## BPU Lot 1 - Cloison amovible
Marché MPPA N° 2025-06 - ACCORD-CADRE RELATIF AUX TRAVAUX DE REHABILITATION SUR LES BATIMENTS DE LA CAF DU RHONE
BPU LOT N°01 - CLOISON AMOVIBLE
PRESCRIPTIONS GENERALES
Information sur les prix dans CCAP article 4.1
Information Matériels, Matériaux et accessoires précisés dans CCTP général et particulier
Toutes les lignes du BPU doivent obligatoirement être complétées.
N° | INTITULE | Unité | PRIX UNITAIRE H.T
MO1 | MAIN D'ŒUVRE
MO1-01 | Coût horaire de jour, pour la main d'œuvre ouvrier qualifié du lundi au vendredi de 7h00 à 18h00 | h
MO1-03 | Coût horaire de main d'œuvre ouvrier qualifié, pour les samedis (entre 7h30 et 18h00) | h
MO1-03 | Coût horaire de main d'œuvre ouvrier qualifié, pour les jours fériés (entre 7h30 et 18h00) | h
PO1 | CLOISONS MODULAIRES comprenant - ossature primaire en aluminium composée de lisses, traverses et montants (RAL à definir) - Isolation phonique par mousse d'étanchéité en périphérie de cloisons et panneaux de laine de verre ou de roche d'épaisseur 70 mm minimum entre parements. - Habillage des 2 faces en parements (BA13 ou panneaux mélaminés M2 ou en vitrage avec bords poli avec jonction 3M collé sur la tranche des vitrages ; simple vitrage ou double vitrage feuilleté 55-2 stadip ou équivalent). - remplissage necessaire à l'affaiblissement acoustique (Rw+C = 47 dB) - tous les couvre-joints nécessaires aux raccords de cloisons, contre les menuiseries extérieures, etc., - tous les joints acoustiques nécessaires, - plinthes aluminium acier laqué sur les 2 faces, coloris au choix, - toutes fixations, mises en oeuvre, blocages en sous-faces de plafonds dans profilés type Oméga, etc. - Hauteur de 2,30 à 2,60m
P01-01 | avec parements BA13 revêtus vinyle, type " Clipsoplaque" ou équivalent | m2
F01-02 | avec parements BA13 revêtus panneaux mélaminés | m²
F01-03 | avec panneaux mélaminés 12mm blanc avec 2 chants plaquées pour pose bord à bord | m²
F01-04 | Cloisons semi-vitrée : Allège pleine BA13 revêtus vinyle. Double vitrage stadip 55/2 | m2
F01-05 | Cloisons semi-vitrée : Allège pleine panneaux agglomérés épaisseur 12mm revêtus mélaminés. Double vitrage stadip 55/2 | m2
F01-06 | Cloisons vitrées toute hauteur. : Double vitrage stadip 55/2 | m2
ELEMENTS COMPLEMENTAIRES
F01-07 | Intégration sur cloison vitrée de store à lames horizontales | m²
F01-08 | Tableau blanc aimanté 90 x 120 cm, de type VELLEDA, y compris sytème de pose sur cloison amovible. | u
F01-09 | Tableau blanc aimanté 60 x 90 cm, de type VELLEDA, y compris sytème de pose sur cloison amovible. | u
F01-10 | En plenum, installation d'une barrière acoustique pour plénum en panneaux en laine de roche, RH 100% de 1200 x 600 x 80 mm, épaisseur minimum, complément pour isolation acoustique latérale sur plafond Performance globale 45 dB minimum y compris dépos et pose des dalles de faux-plafond | m²
F01-11 | Dans une cloison amovible existante, intégration d'un complexe acoustique de 3,5 mm d'épaissseur avec affaiblissement jusqu'à 13 dB - type Tecsound SY 70 Comprend l'ouverure du complexe et fermeture avec reprise des joints | m2
F01-12 | Ecrimur parfaitement intégrable en bord à bord avec la cloison. Vitrage blanc 6mm avec tole et pattes d'accroche dimansion toute hauteur X largeur 1000 | U
PORTES Fourniture et mise en place de bloc-porte acoustique Rw+C = 35 dB dans cloisons amovibles, travaux comprenant : - ossature de liaison avec les panneaux de cloisons amovibles en aluminium, permettant la fixation des vantaux de porte et l'imposte supérieure, - vantaux de porte à âme pleine avec parement identique aux cloisons amovibles, comprenant ferrage sur paumelles réglable acier laqué, béquille double avec insert acier sur le vantail ouvrant, butoir(s) de porte suivant indications dans les prescriptions particulières, crémone encastrée avec insert acier sur le vantail semi-fixe, cylindre européen sur organigramme, joints isophoniques périphériques, clonette encastrée en pied de porte, imposte acoustique en partie haute, compris pare-closes et joints, toutes fournitures, réglages, blocages, etc. 0,93*H 2,24 m Ht
F01-13 | Bloc-porte bois de 93 âme pleine stratifiée, y compris béquillage, serrure, gâche, et cylindre provisoire traverssant avec 3 clés | ensemble
F01-14 | Bloc-porte, huisserie aluminium, porte âme pleine en parements stratifiés, coloris dito existant, y compris béquillage, serrure, gâche, et cylindre provisoire traverssant avec 3 clés . Intégration dans cloison amovible. Dimensions 2135 x 93 | ensemble
F01-15 | Bloc-porte de 93 en verre trempé de 8mm, y compris béquillage, serrure, gâche, et cylindre provisoire traverssant avec 3 clés hors organigramme. | ensemble
F01-16 | Porte coulissante en applique bois de 93 âme pleine stratifiée, y compris béquillage, serrure, gâche, et cylindre provisoire traverssant avec 3 clés hors organigramme. | ensemble
F01-17 | Porte coulissante en applique de 93 en verre trempé de 10 mm, y compris béquillage, serrure, gâche, et cylindre provisoire traverssant avec 3 clés hors organigramme. | ensemble
F01-18 | Portes ame pleine stratifiée (couleur placage à definir) porte toute hauteur X930 avec plinthe automatique et atténuation acoustique 35dB | ensemble
F01-19 | Déplacement d'un bloc porte EXISTANT y compris intégration dans nouvelle cloison existante | forfait
REM01 | Remise accordée sur prix catalogue si prix non prévu au BPU (hors marché subséquent) | %
Cachet, date et signature

## DQE Lot 1 - Cloison amovible
Marché MPPA N° 2025-06 - ACCORD-CADRE RELATIF AUX TRAVAUX DE REHABILITATION SUR LES BATIMENTS DE LA CAF DU RHONE
DQE LOT N°01 - CLOISON AMOVIBLE
PRESCRIPTIONS GENERALES
Information sur les prix dans CCAP article 4.1
Information Matériels, Matériaux et accessoires précisés dans CCTP général et particulier
Toutes les lignes du DQE seront remplies automatiquement une fois le BPU renseigné.
Les quantités indiquées ne sont pas contractuelles.
N° | INTITULE | Unité | PRIX UNITAIRE H.T | QTE | PRIX TOTAL HT
PO1 | CLOISONS MODULAIRES comprenant - ossature primaire en aluminium composée de lisses, traverses et montants (RAL à definir) - Isolation phonique par mousse d'étanchéité en périphérie de cloisons et panneaux de laine de verre ou de roche d'épaisseur 70 mm minimum entre parements. - Habillage des 2 faces en parements (BA13 ou panneaux mélaminés M2 ou en vitrage avec bords poli avec jonction 3M collé sur la tranche des vitrages ; simple vitrage ou double vitrage feuilleté 55-2 stadip ou équivalent). - remplissage necessaire à l'affaiblissement acoustique (Rw+C = 47 dB) - tous les couvre-joints nécessaires aux raccords de cloisons, contre les menuiseries extérieures, etc., - tous les joints acoustiques nécessaires, - plinthes aluminium acier laqué sur les 2 faces, coloris au choix, - toutes fixations, mises en oeuvre, blocages en sous-faces de plafonds dans profilés type Oméga, etc. - Hauteur de 2,30 à 2,60m
P01-01 | avec parements BA13 revêtus vinyle, type " Clipsoplaque" ou équivalent | m2 | 0 | 600 | 0
F01-02 | avec parements BA13 revêtus panneaux mélaminés | m² | 0 | 100 | 0
F01-03 | avec panneaux mélaminés 12mm blanc avec 2 chants plaquées pour pose bord à bord | m² | 0 | 50 | 0
F01-04 | Cloisons semi-vitrée : Allège pleine BA13 revêtus vinyle. Double vitrage stadip 55/2 | m2 | 0 | 50 | 0
F01-05 | Cloisons semi-vitrée : Allège pleine panneaux agglomérés épaisseur 12mm revêtus mélaminés. Double vitrage stadip 55/2 | m2 | 0 | 500 | 0
F01-06 | Cloisons vitrées toute hauteur. : Double vitrage stadip 55/2 | m2 | 0 | 300 | 0
ELEMENTS COMPLEMENTAIRES
F01-07 | Intégration sur cloison vitrée de store à lames horizontales | m² | 0 | 2 | 0
F01-08 | Tableau blanc aimanté 90 x 120 cm, de type VELLEDA, y compris sytème de pose sur cloison amovible. | u | 0 | 10 | 0
F01-09 | Tableau blanc aimanté 60 x 90 cm, de type VELLEDA, y compris sytème de pose sur cloison amovible. | u | 0 | 10 | 0
F01-10 | En plenum, installation d'une barrière acoustique pour plénum en panneaux en laine de roche, RH 100% de 1200 x 600 x 80 mm, épaisseur minimum, complément pour isolation acoustique latérale sur plafond Performance globale 45 dB minimum y compris dépos et pose des dalles de faux-plafond | m² | 0 | 200 | 0
F01-11 | Dans une cloison amovible existante, intégration d'un complexe acoustique de 3,5 mm d'épaissseur avec affaiblissement jusqu'à 13 dB - type Tecsound SY 70 Comprend l'ouverure du complexe et fermeture avec reprise des joints | m2 | 0 | 600 | 0
F01-12 | Ecrimur parfaitement intégrable en bord à bord avec la cloison. Vitrage blanc 6mm avec tole et pattes d'accroche dimansion toute hauteur X largeur 1000 | U | 0 | 10 | 0
PORTES Fourniture et mise en place de bloc-porte acoustique Rw+C = 35 dB dans cloisons amovibles, travaux comprenant : - ossature de liaison avec les panneaux de cloisons amovibles en aluminium, permettant la fixation des vantaux de porte et l'imposte supérieure, - vantaux de porte à âme pleine avec parement identique aux cloisons amovibles, comprenant ferrage sur paumelles réglable acier laqué, béquille double avec insert acier sur le vantail ouvrant, butoir(s) de porte suivant indications dans les prescriptions particulières, crémone encastrée avec insert acier sur le vantail semi-fixe, cylindre européen sur organigramme, joints isophoniques périphériques, clonette encastrée en pied de porte, imposte acoustique en partie haute, compris pare-closes et joints, toutes fournitures, réglages, blocages, etc. 0,93*H 2,24 m Ht
F01-13 | Bloc-porte bois de 93 âme pleine stratifiée, y compris béquillage, serrure, gâche, et cylindre provisoire traverssant avec 3 clés | ensemble | 0 | 10 | 0
F01-14 | Bloc-porte, huisserie aluminium, porte âme pleine en parements stratifiés, coloris dito existant, y compris béquillage, serrure, gâche, et cylindre provisoire traverssant avec 3 clés . Intégration dans cloison amovible. Dimensions 2135 x 93 | ensemble | 0 | 10 | 0
F01-15 | Bloc-porte de 93 en verre trempé de 8mm, y compris béquillage, serrure, gâche, et cylindre provisoire traverssant avec 3 clés hors organigramme. | ensemble | 0 | 10 | 0
F01-16 | Porte coulissante en applique bois de 93 âme pleine stratifiée, y compris béquillage, serrure, gâche, et cylindre provisoire traverssant avec 3 clés hors organigramme. | ensemble | 0 | 10 | 0
F01-17 | Porte coulissante en applique de 93 en verre trempé de 10 mm, y compris béquillage, serrure, gâche, et cylindre provisoire traverssant avec 3 clés hors organigramme. | ensemble | 0 | 10 | 0
F01-18 | Portes ame pleine stratifiée (couleur placage à definir) porte toute hauteur X930 avec plinthe automatique et atténuation acoustique 35dB | ensemble | 0 | 10 | 0
F01-19 | Déplacement d'un bloc porte EXISTANT y compris intégration dans nouvelle cloison existante | forfait | 0 | 10 | 0
|  |  | TOTAL H.T. |  | 0
Cachet, date et signature