## Feuil1
Travaux de remise aux normes des ateliers électrotechnique du CFA de BOULAZAC : Fourniture, installation et mise en service du mobilier et des équipements pédagogiques
LOT 1: Remise aux normes de l’atelier électrique : fourniture, installation et mise en service du mobiliers pédagogiques
L’ensemble des dimensions et caractéristiques techniques exigées s’entendent « environ ». Les prix comprennent la réalisation de l'ensemble des prestations prévues au CCTP du lot 1.
Code | Désignation | U | Qté | P.U. HT | P.T. HT
1 | Cellules de câblage Habitat/Tertiaire en T | Unité | 8 | 0 | 0
Dimensions requises : H2305 x L2700 x P1420 mm La partie matérielle devra comprendre au minimum : o 1 châssis fixe o 1 structure autoporteuse en tôle pliée, revêtue d’une peinture époxy bi-couleur avec système « prépercé » pour faciliter le passage de gaines de diamètre 22mm o 3 châssis métalliques pour support de câblage de dimensions H2305 mm x L1200 mm o 4 paires de glissières hautes et basses réglables en hauteur pour la fixation de plaques BA13 ou OSB de format 2000 mm x 1200 mm o 2 structures de toit permettant l’installation de dalles pour un faux plafond ; o barres de renfort centrales pour stabiliser et renforcer la structure. B20
2 | Armoires de confinement avec coffre moteur et moteurs asynchrones | Unité | 4 | 0 | 0
La partie matérielle devra comprendre au minimum : • 1 armoire avec porte équipée d’un regard transparent (fermeture par serrure, sécurité électrique à l’ouverture), • Intérieur équipé d’un cadre support grille (dimensions maxi 800x500) avec jeu de glissières réglables en hauteur, • 2 pupitres (distribution électrique, auxiliaires de commandes) de dimensions L200xP250xH1000 avec porte en face avant (fermeture par serrure), • 1 châssis mobile de dimensions L1230xP750xH1050 équipé de 4 roulettes de diamètre 125mm dont deux avec frein, • 1 plateau en stratifié de dimensions L1230xP750 mm et d’épaisseur 37mm sur aggloméré haute densité avec chants en PVC noirs, • 1 coffre moteur avec portes équipée d’un regard transparent (fermeture par serrure, sécurité électrique à l’ouverture ), • Intérieur équipé d’une tablette perforée montée sur glissières télescopiques pour la fixation de deux moteurs. MODULE GÉNÉRAL: • 1 interrupteur sectionneur avec commande frontale cadenassable, • 1 disjoncteur tétrapolaire magnétothermique 16A courbe D associé à un dispositif différentiel résiduel de 30mA, • Commandes du poste par boutons poussoirs marche à clé et arrêt avec voyant de mise en service, • 1 coup de poing d’arrêt d’urgence à clé 455 (sécurité positive), • 1 asservissement par interrupteur de position au niveau des portes de l’armoire et du coffre moteur interdit le travail « porte ouverte », • 1 commutateur deux positions à clé 455 permettant de shunter la sécurité de la porte de l’armoire, un voyant orange indique que la porte est ouverte, • Signalisations visibles à distance par balise 3 étages (blanc sous tension ou en service, rouge hors service, orange porte ouverte).
ALIMENTATIONS DISPONIBLES : • 1 alimentation triphasée 400V 3P+N+T 16A sur douilles de sécurité (pupitre de gauche) et sur borniers débrochables à l'intérieur de l'armoire, protection par la protection générale, • 1 alimentation 24V 100VA sur douilles de sécurité (pupitre de gauche) et sur borniers débrochables à l'intérieur de l'armoire protection par disjoncteur 4A courbe C sur la sortie, • 1 alimentation 2 prises 230 V 1P+N+PE 10/16A au niveau de la face avant du pupitre de gauche protégées par disjoncteur 16A courbe C. ZONE AUXILIAIRES DE COMMANDES: • Raccordement sur borniers débrochables (partie mâle et femelle fournies), • 1 bouton poussoirs vert avec contacts NO, • 1 bouton poussoir rouge avec contacts NF, • 1 bouton coup de poing d’arrêt d’urgence à clef 455 avec contact NF, • 2 voyants lumineux verts à LED 24V, • 2 voyants lumineux rouges à LED 24V, • 2 commutateurs trois positions avec contacts NO+NF, • 6 douilles noires de sécurité diamètre 4mm, • 1 douilles de terre diamètre 4mm avec détrompeur. ZONE COFFRE MOTEUR: • 3 connecteurs industriels 10pts (partie mâle fixée dans le fond de l'armoire, partie femelle mobile), • Raccordement des 3 connecteurs mâles sur borniers fixés sur rail din sur la tablette support moteur. MOTEUR ASYNCHRONE : • Moteur asynchrone 400/230V • puissance: 0,37Kw • Vitesse: 1500 tr/min. ACCESSOIRE DE RACCORDEMENT Canne de raccordement pour établis de câblage avec Kit de fixation fourni.
| Total H.T. : |  |  |  | 0
| Total T.V.A. (20%) : |  |  |  | 0
| Total T.T.C. : |  |  |  | 0