## DPGF LOT 2 ETANCHEITE
QUANTITATIF
Affaire n°2507010 - MODIFICATION DES FAÇADES & RÉHABILITATION THERMIQUE DU SITE LA BARATTE
Lot n°2 - ÉTANCHEITÉ
Code | Désignation |  | Unité | Quantité | P.U. HT | Montant HT
2.2 | ÉTANCHEITÉ
2.2.1 | TRAVAUX PREPARATOIRES |  | ENS | 1
2.2.2 | DÉPOSE DU COMPLEXE D'ÉTANCHEITÉ EXISTANT EN TOITURE |  | M2 | 912.5
2.2.3 | PARE VAPEUR |  | M2 | 912.5
2.2.4 | ISOLATION THERMIQUE R=7.30 |  | M2 | 912.5
2.2.5 | ÉTANCHÉITÉ BICOUCHE ÉLASTOMERE EN SURFACE COURANTE |  | M2 | 912.5
2.2.6 | ÉTANCHÉITÉ EN RELEVÉS PÉRIPHÉRIQUES AVEC SOLIN |  | ML | 252.56
2.2.7 | RÉFECTION DE L'ÉTANCHÉITÉ DES VERRIÈRES EN TOITURE
2.2.7.1 | DÉPOSE DE L'ÉTANCHEITÉ EXISTANTE |  | M2 | 115.2
2.2.7.2 | PARE VAPEUR |  | M2 | 115.2
2.2.7.3 | ISOLATION THERMIQUE R=6.00 |  | M2 | 115.2
2.2.7.4 | ÉTANCHÉITÉ BICOUCHE ÉLASTOMÈRE + ACCESSOIRES LAQUÉS |  | M2 | 115.2
2.2.7.5 | ÉTANCHÉITÉ EN RELEVÉS PÉRIPHÉRIQUES AVEC SOLIN |  | ML | 114.8
2.2.8 | ÉTANCHÉITÉ DES SORTIES EN TOITURE EXISTANTES |  | FF | 1
2.2.9 | POSE ET ÉTANCHÉITÉ DES PIEDS SUPPORTANT CTA & PAC |  | U | 12
2.2.10 | COUVERTINE SUR MURS INTÉRIEURS TOITURE TERRASSE |  | ML | 65.1
2.2.11 | CRÉATION D'ENTREES D'EAUX PLUVIALES |  | U | 8
2.2.12 | CRÉATION DE TROP-PLEINS ALUMINIUM |  | U | 16
2.2.13 | LANTERNAU FIXE EN TOITURE + RELEVÉ D'ÉTANCHÉITÉ |  | U | 1
2.2.14 | LANTERNAU DÉSENFUMAGE EN TOITURE + RELEVÉ D'ÉTANCHÉITÉ |  | U | 1
2.2.15 | BOITE A EAU 30x30x30cm y compris trop plein |  | U | 8
2.2.16 | TUYAUX DE DESCENTE EN ACIER LAQUÉS |  | ML | 36
2.2.17 | DAUPHIN EN FONTE DROIT - hauteur 1.00ml |  | U | 8
2.2.18 | CROSSE Ø100mm PASSAGE CABLES |  | U | 8
2.2.19 | PLOTS POUR SUPPORT DES PANNEAUX PHOTOVOLTAIQUES |  | U | 182
2.2.20 | GARDE-CORPS AUTOPORTANT ALUMINIUM |  | ML | 126
Sous Total
TOTAL H.T. En Euros
TVA à 20,00 %
TOTAL T.T.C. En Euros
Les quantités sont fournies à titre indicatif.
SARL LMN ARCHITECTES
Le : 06/08/2025 |  | 2 rue de la monnaie - 03160 Bourbon l'Archambault |  |  |  | Page : 1