## PDG
AOO N°25.746.08. – MAINTENANCE PREVENTIVE, CORRECTIVE ET TRAVAUX D’AMELIORATION DES INSTALLATIONS DE CHAUFFAGE ET DE CLIMATISATION DE LA CAISSE PRIMAIRE CENTRALE D'ASSURANCE MALADIE DES BOUCHES DU RHONE LOT 3 - MAINTENANCE POUR LES SITES DE MARSEILLE (HORS CAV, CEIR, SALENGRO ET PATIO) ET PLAN DE CUQUES
ANNEXE I AU C.C.T.P LISTE DU MATERIEL IMMEUBLE ST BARNABE

## LISTE
LISTE DE MATERIEL SAINT BARNABE
DESIGNATION | MARQUE | TYPE | CARACTERISTIQUES | NOMBRE
Pompe à chaleur | CARRIER | 30RQS120 ( 2014 ) | R410A | 1
Caisson air neuf | CARRIER | 39 FB 032 ( an 90 ) | Débit : 3 000 m3 / h Pression : 25 mm.c.e. | 1
Caisson de récupération | CARRIER | 39 FB 032 ( an 90 ) | Débit : 2 700 m3 / h Pression : 20 mm.c.e. | 1
Caisson de traitement d’air | DELCHI | AVO 008 A ( an 90 ) | Localisation : Archives | 1
Pompe double récupération | WILO | DOS 40/90R PN10 S/DOS40/90r | ( an 90 ) | 1
Pompe ecs | SALMSON | SB10V |  | 1
Pompe double circulation | WILO | TOP SD 50/15 ( an 90 ) | Débit : 17,5 m3 / h Pression : 11 mm.c.e | 1
Pompe simple brassage | SALMSON | XA 15 NS | Débit : 3 m3 / h Pression : 5 mm.c.e | 1
Régulation vanne 3 voies primaire | Siemens | SKD62 |  | 1
Régulation vanne 3 voies C.T.A | LANDIS & GYR | RCM 61.12 |  | 1
Vanne 3 voies | SIEMENS | SAS61 | C.T.A RESEAU PRIMAIRE | 1
Ventilateur de gaine | France AIR | C 125 | Débit : 150 m3 / h Diam. 125 | 1
Hotte extraction | SNAC | CARENTAN | Localisation : Office | 1
Chauffe eau électrique | ATLANTIC | Vertical | 300 litres | 1
Ballon tampon | ZAPIRAIN | Vertical | Capacité 1 000 Litres | 1
Ballon stockage eau chaude | ZAPIRAIN | Horizontal | Capacité 10 000 Litres 4 thermoplongeurs de 15 kw unitaire | 1
Radiateurs | LAMELA | 958 | 14 Eléments | 3
Radiateurs | LAMELA | 958 | 18 Eléments | 2
Radiateurs | LAMELA | 958 | 28 Eléments | 2
Radiateurs | LAMELA | 958 | 34 Eléments | 1
Radiateurs | LAMELA | 958 | 6 Eléments | 3
Radiateurs | LAMELA | 958 | 12 Eléments | 2
Ventilo convecteur | Wesper | année 2016 | Carrossés avec pieds | 26
Ventilo convecteur | CIAT | plafonnier | Accueil | 2
Ventilo convecteur | CIAT | plafonnier | Bureau étage | 2
Ventilo convecteur | AERMEC | Verticaux | Carrossés avec pieds | 1
GTC | Trend | année 2016 |  | 1
Expansion | ZILMETT |  | Capacité : 400 Litres | 3
Expansion | ZILMETT |  | Capacité 50 Litres – 1,5 bars | 1
Split system | mitsubishi | SRC35ZD-S | Local informatique | 1