## PDG
AOO N°25.746.08. – MAINTENANCE PREVENTIVE, CORRECTIVE ET TRAVAUX D’AMELIORATION DES INSTALLATIONS DE CHAUFFAGE ET DE CLIMATISATION DE LA CAISSE PRIMAIRE CENTRALE D'ASSURANCE MALADIE DES BOUCHES DU RHONE LOT 4 - MAINTENANCE POUR LES SITES SITUES SUR LE DEPARTEMENT DES BOUCHES-DU-RHONE (HORS MARSEILLE ET PLAN DE CUQUES )
ANNEXE I AU C.C.T.P LISTE DU MATERIEL IMMEUBLE CHATEAUNEUF LES MARTIGUES

## LISTE
LISTE DE MATERIEL CHATEAUNEUF LES MARTIGUES
DESIGNATION | MARQUE | TYPE | CARACTERISTIQUES | NOMBRE
Pompe a chaleur | carrier | 30RQ0202-A3 ( 2009 ) | Puissance frigorifique : 191kw R410A Puissance calorifique : 160kw | 1
Regulateur universel | siemens | RMU7B | Armoire elec chaufferie | 1
Regulareur CTA | siemens | Micromaster 420 (2009) | chaufferie | 1
Caisson de traitement d’air neuf | WESPER | Premiair PR039 ( 2009 ) | Batterie chaude électrique : 63 kw Batterie froide :23.800 fg/h Ventilateur : débit 5.525 m3/h | 1
Aérotherme « Archives sous sol » | SOFICA | CD 680 / 160 | Batterie électrique : 3 x 2,5 kw Ventilateur : - débit : 800 m3 / h P.S. : 5 mm.c.e. | 1
Convecteur elec | applimo |  |  | 4
Pompes jumelées circuit caisson et VC | SALMSON | JRL206612 11.5 |  | 1
Extracteur PFS | France air | Varionys M6A |  | 1
Extracteur « Sanitaires-Vestiaires et cuisine » | aldes | CVEC 1500 |  | 1
Vase d’expansion | varem | MAWIVAREM UR | Capacité : 100 litres – 6 bars | 1
Vanne 3 voies C.T.A. | Siemens | SQS65 |  | 1
Ballon tampon | Charot | 3005 | chaufferie | 1
Ventilo-convecteur | System Air |  |  | 28
Ventilo-convecteur | Wesper |  |  | 13
Split system | Mitsubishi ( 2023 ) | HR-35 | Localisation : local informatique R32 | 1
VRV | DAIKIN ( 2009 ) | INVERTER RXYSQSP7V3B1 | Local informatique,salles scanner R410A | 1