## PDG
AOO N°25.746.08. – MAINTENANCE PREVENTIVE, CORRECTIVE ET TRAVAUX D’AMELIORATION DES INSTALLATIONS DE CHAUFFAGE ET DE CLIMATISATION DE LA CAISSE PRIMAIRE CENTRALE D'ASSURANCE MALADIE DES BOUCHES DU RHONE LOT 4 - MAINTENANCE POUR LES SITES SITUES SUR LE DEPARTEMENT DES BOUCHES-DU-RHONE (HORS MARSEILLE ET PLAN DE CUQUES )
ANNEXE I AU C.C.T.P LISTE DU MATERIEL EN FONCTION IMMEUBLE GARDANNE

## LISTE
LISTE DE MATERIEL GARDANNE
DESIGNATION | MARQUE | TYPE | CARACTERISTIQUES | NOMBRE
Pompe à chaleur air – eau + kit hydraulique | CARRIER | 30 RQS 140 ( 2011 ) | Puissance frigorifique: 130 KW Puissance calorifique: 140 Kw R410A | 1
Caisson air neuf | WESPER | WTA 30 ( an 90 ) | Batterie chaude ou froide Batterie de récupération puissance: 15900 cal Ventilateur de soufflage: débit 4.000 m3/h | 1
Caisson récupération | WESPER | WTA 20 ( an 90 ) | Batterie de récupération puissance: 15900 cal Ventilateur de soufflage: débit 3.000 m3/h | 1
Pompe récupération simple | WILO | IPN 40/160 | Pression: 7 Mce Débit: 15 m3/h | 1
Ventilo-convecteurs | Wesper |  |  | 27
Radiateurs | LAMELLA |  |  | 17
Expansion | ZILMET |  | Capacité: 400 litres - 2.5 bars | 3
Expansion | ZILMET |  | 25 litres (circuit recup) | 1
Vanne 3 voies | LANDIS & GYR | SKD 32 | 240V Ballon | 1
Vanne 3 voies | siemens | SQS 65 | 24V CTA | 1
Ballon tampon | ZAPIRAIN | Vertical | Capacité: 1.000 litres | 1
Ballon de stockage | ZAPIRAIN | Horizontal ( an 90 ) | Capacité: 10.000 litres Résistance électrique: 60 Kw (15x4) | 1
Pompe de brassage | salmson | ma185-4 |  | 1
Aérotherme "archives" | WESPER | WESPACK 1,31 | Ventilateur: Débit air: 600 m3/h Batterie de chauffage: 1.000 à 3.000 Cal | 2
Extracteur | ALDES | K200 M |  | 3
Split system | Daikin | -2020 | local informatique 3,5KW R410A | 1
Split system 2x720gr | AIRWELL | DUO 7 | Salle de réunion | 1
RIDEAU D' AIR CHAUD | TEDDINGTON | C1500ER modbus | Sas accueil ( 2020 ) | 1
GTC | NIAGARA | 2023 |  | 1