## PDG
AOO N°25.746.08. – MAINTENANCE PREVENTIVE, CORRECTIVE ET TRAVAUX D’AMELIORATION DES INSTALLATIONS DE CHAUFFAGE ET DE CLIMATISATION DE LA CAISSE PRIMAIRE CENTRALE D'ASSURANCE MALADIE DES BOUCHES DU RHONE LOT 4 - MAINTENANCE POUR LES SITES SITUES SUR LE DEPARTEMENT DES BOUCHES-DU-RHONE (HORS MARSEILLE ET PLAN DE CUQUES)
ANNEXE I AU C.C.T.P LISTE DU MATERIEL IMMEUBLE MARTIGUES

## LISTE
LISTE DE MATERIEL MARTIGUES
DESIGNATION | MARQUE | TYPE | CARACTERISTIQUES | NOMBRE
DRV | DAIKIN | RXYSQ10TY1 ( 2018 ) | Puissance Froid : 28 Kw Puissance Chaud : 31.5 Kw | 1
Cassettes | DAIKIN | FXZQ15A FXZQ20A ( 2018 ) | PF/PC : 1.5/1.7 Kw | 1
Cassettes | DAIKIN | FXZQ20A ( 2018 ) | PF/PC : 2.2/2.5 Kw | 2
Cassettes | DAIKIN | FXZQ25A ( 2018 ) | PF/PC : 2.8/3.2 Kw | 1
Cassettes | DAIKIN | FXZQ32A ( 2018 ) | PF/PC : 3.6/4 Kw | 5
DRV | DAIKIN | RXYSQ12TY1 ( 2018 ) | Puissance Froid : 33.5 Kw Puissance Chaud : 37.5 Kw | 1
Cassettes | DAIKIN | FXZQ15A FXZQ20A ( 2018 ) | PF/PC : 1.5/1.7 Kw | 1
Cassettes | DAIKIN | FXZQ20A ( 2018 ) | PF/PC : 2.2/2.5 Kw | 10
Cassettes | DAIKIN | FXZQ25A ( 2018 ) | PF/PC : 2.8/3.2 Kw | 1
Cassettes | DAIKIN | FXZQ32A ( 2018 ) | PF/PC : 3.6/4 Kw | 2
Unité extérieures V Multi Fluide | DAIKIN | RXYSCQ5TV1 ( 2018 ) | PF/PC : 14/16 Kw | 1
Unités intérieures types cassettes plafonnières refectoire | DAIKIN | FXZQ20A ( 2018 ) | PF/PC : 2.2/2.5 Kw | 4
Unités intérieures types cassettes plafonnières Sous-sol archives | DAIKIN | FXZQ20A ( 2018 ) | PF/PC : 3.6/4 Kw | 2
Mono Split local info | DAIKIN | RXS50L ( 2018 ) | Local info PF : 5 Kw | 1
Unité interieure | DAIKIN | RTXS50K ( 2018 ) |  | 1
Caisson d’extraction sanitaires |  | -2018 | 300 m3/h | 1
CTA double flux RDC |  | -2018 | 1890 m3/h | 1
CTA double flux réfectoire |  | -2018 | 1000 m3/h | 1
CTA double flux étage |  | -2018 | 810 m3/h batterie électrique | 1
GTC | Saia Burgess | -2018 |  | 1
Rideau d’air chaud |  | -2018 |  | 1