## SERRURERIE
DPGF RENOVATION ET EXTENSION DE L'AGENCE FRANCE-TRAVAIL-TAVERNY
LOT 3 SERRURERIE
DESIGNATION | U | QTE | P.U.HT | TOTAL H.T
INSTALLATION DE CHANTIER/PROTECTION
Fourniture base vie 8 personnes composée de 1 table et 8 chaises, 1 micro-onde et 1 réfrigérateur,pour mémoire lot GO | ens | 1 |  | 0
Mise en place d'un coffret de chantier équipés de 4 prises et protections, isolation des zones concernées par les travaux., pour mémoire au Lot Electricité | ens | 1 |  | 0
CURAGE DEMOLITION
Dépose soignée de la porte tiercée et stockage pour réemploi. | u | 1 |  | 0
Dépose des Châssis de fenêtres et mise à la benne | u | 6 |  | 0
ABRI VELOS
F/P d'un abri vélos de chez Abbri BEAUPREAU | u | 1 |  | 0
CLOTURES DE SEPARATION DES FLUX PIETONS
Réalisation des clôtures suivant plans
F/P de 33ml de clôture d'une hauteur de 1,20m avec 2 portillons muni d'un système à code | ml | 33 |  | 0
Manutentions des approvisionnements | u | 1 |  | 0
ECHELLE A CRINOLINE
Dépose soigneuse de l’échelle à crinoline existante, pour repose en tenant compte de l’épaisseur du bardage, adaptation en conséquence. | u | 1 |  | 0
Manutentions des approvisionnements | u | 1 |  | 0
GARDE-CORPS DESECURITE |  |  |  | 0
Fourniture et pose de garde-corps de sécurité de chez BARRIAL Pose sur intérieur acrotère , montant fixe coudé, main courante d’un diamètre de 35 mm, d’une section de 60X22mm , compatible avec un système de couvertine en aluminium Couvernet, pose sur sabot Z, gamme Standard, finition standard, de chez Barrial ou similaire. | ML | 34 |  | 0
CADRE DE TAPIS BROSSE
Fourniture d’un cadre de tapis brosse de 1,20 m x 2,00 m, scellement au lot GO | u | 1 |  | 0
TOTAL H T |  |  |  | 0
TVA 20 % |  |  |  | 0
TOTAL TTC |  |  |  | 0