## P114 - Igreja S Luis - Mqt
DESCRIÇÃO DOS TRABALHOS |  | MEDIÇÕES |  |  |  | ORÇAMENTO
|  | Partes | DIMENSÕES |  |  | QUANTIDADES |  | PREÇOS
|  | iguais | Comp. | Largura | Altura | Parciais | Totais | Unitários | Totais
0. | DEMOLIÇÕES - FASE 1
0.1. | Execução de demolições de pavimentos e escadas existentes de qualquer natureza e respectivas paredes divisórias sobrejacentes aos pavimentos, no interior do edifício, medido em m² de superfície de pavimento teórica a demolir; o preço unitário terá de ser elaborado incluindo todas as operações e meios de acesso necessários, equipamentos, plataformas e escoramentos provisórios, remoção cuidada e armazenamento de eventuais elementos a conservar, manutenção da envolvente das zonas a intervir, reaproveitamento das vigas de madeira bom estado para utilização como vigas ou como tarugos nesta obra nos novos pavimentos, assim como o transporte e depósito em vazadouro apropriado de todos os produtos de demolição, todos os estudos (a realizar pelo empreiteiro) necessários a assegurar que os escoramentos garantem a segurança das estruturas a manter durante as operações de demolição, e todos os trabalhos necessários de acordo com as peças desenhadas e especificações do Caderno de Encargos.
| piso 1 | 1 | 15 |  |  | 15
| piso 2 | 1 | 20 |  |  | 20
| piso 3 | 1 | 20 |  |  | 20
| piso 4 | 1 | 30 |  |  | 30
[7 empty] | 85 |  | 0
2. | BETÃO - FASE 1 | [7 empty] | 0
2.1 | Fornecimento e colocação, em obra, de betão moldado em fundações e lâminas/elementos verticais, da classe de resistência C30/37, medido em m³ de volume de secção teórica; o preço unitário terá de ser elaborado incluindo compactação e cura, armaduras ordinárias de aço A500 NR SD ou redes de fibras de carbono (conforme peças desenhadas), cofragens, ligações betão-alvenaria (furação, injecção, fornecimento e colocação de chumbadouros e/ou varões roscados), acessórios, desperdícios, picagens de rebocos e superfícies de ligação entre betões de idades diferentes, faseamentos, escoramentos provisórios, cura humida durante 3 dias e todos os trabalhos necessários, de acordo com as Peças Desenhadas e especificações do Caderno de Encargos. | [7 empty] | 0
2.1.1 | Lâminas e Elementos verticais (armaduras em rede de fibra de carbono)
|  | 1 | 0.05 |  | 3.25 | 0.1625
|  | 1 | 0.1 |  | 3.25 | 0.325
[7 empty] | 0.4875 |  | 0
3. | ESTRUTURA METÁLICA - FASE 1
3.1. | Fornecimento e montagem de estrutura metálica, constituída por elementos de aço da classe de resistência S275J0H ou S275JR em perfis laminados a quente e chapas da classe S275JR, medido em kg, correspondente à massa de ml de secção teórica; o preço unitário terá de ser elaborado incluindo fornecimento, transporte, aplicação, meios e equipamento, chapas de ligação, goussets, ligações aparafusadas e soldadas, corte, quinagem, furação, injecção, fornecimento e colocação de chumbadouros e/ou varões roscados, acessórios, regularização com argamassa sem retração sob as chapas de ligação, desperdícios, escoramentos provisórios, desmontagem/demolição após a utilização de estruturas provisórias, protecção contra corrosão e fogo (REI60) de estruturas definitivas, e todos os trabalhos necessários de acordo com as Peças Desenhadas e especificações do Caderno de Encargos.
3.1.1. | Piso 1
| LNP100x100x10 | 1 | 1.81 |  | 15 | 27.15
|  | 2 | 0.55 |  | 15 | 16.5
|  | 1 | 2.25 |  | 15 | 33.75
|  | 1 | 3.2 |  | 15 | 48
|  | 1 | 2.73 |  | 15 | 40.95
|  | 1 | 1 |  | 15 | 15
|  | 1 | 4.03 |  | 15 | 60.45
|  | 2 | 0.55 |  | 15 | 16.5
| HEA180 | 1 | 3.27 |  | 35.5 | 116.085
|  | 1 | 3.33 |  | 35.5 | 118.215
[7 empty] | 492.6 |  | 0
3.1.2. | Piso 2
| LNP100x100x10 | 1 | 2.16 |  | 15 | 32.4
|  | 2 | 0.55 |  | 15 | 16.5
|  | 1 | 2.05 |  | 15 | 30.75
|  | 1 | 3.92 |  | 15 | 58.8
|  | 2 | 0.55 |  | 15 | 16.5
|  | 1 | 3.29 |  | 15 | 49.35
|  | 1 | 0.68 |  | 15 | 10.2
|  | 1 | 0.82 |  | 15 | 12.3
|  | 1 | 3.85 |  | 15 | 57.75
|  | 1 | 0.55 |  | 15 | 8.25
| HEA180 | 1 | 3.43 |  | 35.5 | 121.765
|  | 1 | 3.97 |  | 35.5 | 140.935
|  | 2 | 4.11 |  | 35.5 | 291.81
[7 empty] | 847.31 |  | 0
3.1.3. | Piso 3
| LNP100x100x10 | 1 | 2.16 |  | 15 | 32.4
|  | 2 | 0.55 |  | 15 | 16.5
|  | 1 | 2.05 |  | 15 | 30.75
|  | 1 | 3.92 |  | 15 | 58.8
|  | 1 | 3.92 |  | 15 | 58.8
|  | 1 | 0.55 |  | 15 | 8.25
|  | 1 | 3.41 |  | 15 | 51.15
|  | 1 | 0.55 |  | 15 | 8.25
|  | 1 | 1.05 |  | 15 | 15.75
|  | 1 | 4.35 |  | 15 | 65.25
|  | 1 | 0.55 |  | 15 | 8.25
| HEA180 | 1 | 4.79 |  | 35.5 | 170.045
|  | 1 | 4 |  | 35.5 | 142
[7 empty] | 666.195 |  | 0
3.1.4. | Piso 4
| LNP100x100x10 | 1 | 1.23 |  | 15 | 18.45
|  | 2 | 2.14 |  | 15 | 64.2
|  | 1 | 5.27 |  | 15 | 79.05
|  | 2 | 0.55 |  | 15 | 16.5
|  | 1 | 1.81 |  | 15 | 27.15
|  | 1 | 0.4 |  | 15 | 6
|  | 1 | 0.65 |  | 15 | 9.75
|  | 1 | 0.55 |  | 15 | 8.25
|  | 1 | 1.53 |  | 15 | 22.95
|  | 1 | 1.58 |  | 15 | 23.7
|  | 1 | 0.34 |  | 15 | 5.1
|  | 1 | 1.7 |  | 15 | 25.5
|  | 1 | 4.19 |  | 15 | 62.85
|  | 1 | 1.16 |  | 15 | 17.4
|  | 2 | 0.55 |  | 15 | 16.5
|  | 1 | 1.26 |  | 15 | 18.9
| HEA180 | 1 | 3.44 |  | 35.5 | 122.12
|  | 1 | 4.18 |  | 35.5 | 148.39
|  | 1 | 5.49 |  | 35.5 | 194.895
|  | 1 | 4.83 |  | 35.5 | 171.465
[7 empty] | 1059.12 |  | 0
3.1.5. | Escada do piso 3 ao 4
| LNP100x100x10 | 2 | 0.75 |  | 15 | 22.5
|  | 1 | 1.12 |  | 15 | 16.8
|  | 1 | 1.38 |  | 15 | 20.7
|  | 1 | 1.1 |  | 15 | 16.5
|  | 2 | 4.2 |  | 15 | 126
[7 empty] | 202.5 |  | 0
3.2. | Fornecimento e montagem de reforços metálicos ligados a vigas de madeira existentes, constituída por chapas de aço da classe de resistência S275JR, medido em kg, correspondente à massa de ml de secção teórica; o preço unitário terá de ser elaborado incluindo fornecimento, transporte, aplicação, acesso às vigas de madeira, meios e equipamento, pinturas das estruturas metálicas, proteção contra a corrosão e contra o fogo (REI60), chapas de ligação, goussets, corte, quinagem, ligações aparafusadas e soldadas, furação nas peças metálicas e nos apoios, injeções com "grout"/calda de cimento/argamassa, resinas, fornecimento e colocação de chumbadouros e/ou varões roscados, acessórios, escoramentos provisórios, e todos os trabalhos necessários de acordo com as Peças Desenhadas e especificações do Caderno de Encargos.
3.2.1. | Piso 4/Sotão
| Chapas com 0.12x0.005 | 68 | 4 |  | 4.71 | 1281.12
[7 empty] | 1281.12 |  | 0
3.3. | Fornecimento e montagem de estrutura metálica em reforços de escoras na fachada principal (incluindo ligação às escoras existentes), constituída por elementos de aço da classe de resistência S275J0H ou S275JR em perfis laminados a quente e chapas da classe S275JR, medido em kg, correspondente à massa de ml de secção teórica; o preço unitário terá de ser elaborado incluindo fornecimento, transporte, aplicação, meios e equipamento, chapas de ligação, goussets, corte, quinagem, ligações aparafusadas e soldadasàs escoras existentes, pintura das escoras existentes e das novas após os trabalhos de ligação das novas escoras, escoramentos provisórios, desmontagem após a utilização de estruturas provisórias, protecção contra corrosão e fogo (REI60) de estruturas definitivas, e todos os trabalhos necessários de acordo com as Peças Desenhadas e especificações do Caderno de Encargos.
| 1/2 HEA140 | 2 | 2.1 |  | 12.35 | 51.87
[7 empty] | 51.87 |  | 0
4 | MADEIRA NOVA - FASE 1
4.1. | Fornecimento e montagem de vigas, tarugos e calços de madeira de lamelada colada da classe GL24h ou superior, em pavimentos. Na elaboração do preço unitário o empreiteiro deverá incluir o tratamento com produto preservador contra o ataque de xilófagos, tratamento com pinturas intumescentes (REI60) compatível com produto preservador, entalhes, calços, ligações aparafusadas e pregadas (chapas, parafusos, varões roscados, pregos, buchas, corte, furação, quinagem, soldadura, injeções com "grout"/calda de cimento/argamassa, resinas) conforme preconizado no projecto, assim como todos os trabalhos necessários de acordo com as Peças Desenhadas e especificações do Caderno de Encargos. Medição em m³ de volume teórico de madeira.
Piso 1
| Vigas curtas | 10 | 1.8 | 0.08 | 0.16 | 0.2304
| Vigas longas | 10 | 1.95 | 0.08 | 0.16 | 0.2496
| Outras Vigas (comprimento médio) | 10 | 0.81 | 0.08 | 0.16 | 0.10368
| Tarugos das vigas curtas | 9 | 0.32 | 0.08 | 0.16 | 0.036864
| Tarugos das vigas longas | 9 | 0.32 | 0.08 | 0.16 | 0.036864
| Piso 2 |  |  |  |  | 0
| Vigas curtas | 10 | 1.95 | 0.08 | 0.16 | 0.2496
| Vigas longas | 10 | 2.15 | 0.08 | 0.16 | 0.2752
| Outras Vigas (comprimento médio) | 10 | 0.81 | 0.08 | 0.16 | 0.10368
| Vigas empena | 11 | 0.5 | 0.08 | 0.16 | 0.0704
| Tarugos das vigas curtas | 9 | 0.32 | 0.08 | 0.16 | 0.036864
| Tarugos das vigas longas | 9 | 0.32 | 0.08 | 0.16 | 0.036864
| Piso 3 |  |  |  |  | 0
| Vigas curtas | 12 | 2.15 | 0.08 | 0.16 | 0.33024
| Vigas longas (comprimento médio) | 6 | 2.35 | 0.08 | 0.16 | 0.18048
| Vigas longas (comprimento médio) | 6 | 2.75 | 0.08 | 0.16 | 0.2112
| Tarugos das vigas curtas | 11 | 0.32 | 0.08 | 0.16 | 0.045056
| Tarugos das vigas longas | 22 | 0.32 | 0.08 | 0.16 | 0.090112
| Piso 4 |  |  |  |  | 0
| Vigas curtas | 15 | 1.78 | 0.08 | 0.16 | 0.34176
| Vigas longas | 15 | 2.38 | 0.08 | 0.16 | 0.45696
| Outras Vigas (comprimento médio) | 14 | 0.81 | 0.08 | 0.16 | 0.14515
| Vigas acesso | 7 | 1.42 | 0.08 | 0.16 | 0.12723
| Vigas acesso | 7 | 0.68 | 0.08 | 0.16 | 0.060928
| Tarugos das vigas curtas | 19 | 0.32 | 0.08 | 0.16 | 0.077824
| Tarugos das vigas longas | 26 | 0.32 | 0.08 | 0.16 | 0.1065
[7 empty] | 3.6035 |  | 0
4.2. | Fornecimento e montagem de vigas, tarugos e calços de madeira de lamelada colada da classe GL24h ou superior, em escada. Na elaboração do preço unitário o empreiteiro deverá incluir o tratamento com produto preservador contra o ataque de xilófagos, tratamento com pinturas intumescentes (REI60) compatível com produto preservador, entalhes, calços, ligações aparafusadas e pregadas (chapas, parafusos, varões roscados, pregos, buchas, corte, furação, quinagem, soldadura, injeções com "grout"/calda de ciemnto/argamassa, resinas) conforme preconizado no projecto, assim como todos os trabalhos necessários de acordo com as Peças Desenhadas e especificações do Caderno de Encargos. Medição em m3 de volume teórico de madeira.
Escada Piso 3 - Piso 4
| Vigas da nova escada | 25 | 1.28 | 0.08 | 0.16 | 0.4096
[7 empty] | 0.4096 |  | 0
5. | DIVERSOS - FASE 1
5.1. | Execução de encasques de paredes existentes; o preço unitário terá de ser elaborado incluindo a remoção do reboco numa faixa de pelo menos 0.10 m em torno do volume a reconstruir e saneamento de elementos soltos, reconstrução com argamassa bastarda (cimento, cal aérea e areia - traço 1:2:9), e todos os trabalhos necessários de acordo com as Peças Desenhadas e especificações do Caderno de Encargos.
|  | 1 | 2.5 |  |  | 2.5
[7 empty] | 2.5 |  | 0
5.2. | Fornecimento e montagem de paineis de viroc com 19mm de espessura, em pavimentos. Na elaboração do preço unitário o empreiteiro deverá incluir, entalhes, calços, ligações aparafusadas às vigas de madeira (parafusos autoperfurantes M5x70 em inox A4-316), corte, conforme preconizado no projecto, assim como todos os trabalhos necessários de acordo com as Peças Desenhadas e especificações do Caderno de Encargos. Medição em m² de área de pavimento.
| Piso 1 | 1 | 22 |  |  | 22
| Piso 2 | 1 | 21 |  |  | 21
| Piso 3 | 1 | 25 |  |  | 25
| Piso 4 | 1 | 34 |  |  | 34
[7 empty] | 102 |  | 0
5.3. | Fornecimento e aplicação de tiras de neoprenes com 10cm de largura e 1mm de espessura, coladas sobre a totalidade do comprimento das vigas de madeira, antes de colocadas os paineis de viroc, e todos os trabalhos necessários de acordo com as Peças Desenhadas e especificações das Peças Escritas.
| Piso 1 | 1 | 5.5 |  |  | 5.5
| Piso 2 | 1 | 5.25 |  |  | 5.25
| Piso 3 | 1 | 6.25 |  |  | 6.25
| Piso 4 | 1 | 8.5 |  |  | 8.5
[7 empty] | 25.5 |  | 0
6. | DEMOLIÇÕES - FASE 2
6.1 | Execução de demolições de pavimentos e paredes de alvenaria de pedra e/ou tijolo e/ou betão armado no logradouro, medido em m³ de volume teórico; o preço unitário terá de ser elaborado incluindo todas as operações e meios de acesso necessários, equipamentos, plataformas e escoramentos provisórios, assim como o transporte e depósito em vazadouro apropriado de todos os produtos de demolição, todos os estudos (a realizar pelo empreiteiro) necessários a assegurar que os escoramentos garantem a segurança das estruturas a manter durante as operações de demolição, e todos os trabalhos necessários de acordo com as peças desenhadas e especificações do Caderno de Encargos.
| escadas, paredes e terraço | 1 | 7 |  | 3 | 21
[7 empty] | 21 |  | 0
6.2 | Execução de demolições de fundações de paredes de alvenaria de pedra e/ou tijolo e/ou betão armado, medido em m³ de volume teórico; o preço unitário terá de ser elaborado incluindo todas as operações e meios de acesso necessários, equipamentos, plataformas e escoramentos provisórios, assim como o transporte e depósito em vazadouro apropriado de todos os produtos de demolição, todos os estudos (a realizar pelo empreiteiro) necessários a assegurar que os escoramentos garantem a segurança das estruturas a manter durante as operações de demolição, e todos os trabalhos necessários de acordo com as peças desenhadas e especificações do Caderno de Encargos.
|  | 1 | 10 |  | 0.25 | 2.5
[7 empty] | 2.5 |  | 0
7. | MOVIMENTO DE TERRAS - FASE 2 | [7 empty] | 0
7.1 | Escavações necessárias para a execução de todos os novos elementos de betão armado enterrados, medido em m³ de volume teórico, considerando taludes verticais ao longo do perímetro da área de implantação das fundações, conforme as peças desenhadas; o preço unitário terá de ser elaborado considerando a remoção de solos e rocha e ainda elementos de fundação de construções antigas que possam existir, reposições de terras que venham a ser necessárias após a construção das fundações conforme indicados nas peças desenhadas e/ou que o empreiteiro considere necessários, todas as operações e meios de acesso necessários, assim como o transporte e depósito em vazadouro apropriado de todos os produtos de escavação não reaproveitados para aterro, e todos os trabalhos de acordo com as peças desenhadas e especificações do caderno de encargos. Parte dos produtos de escavação serão reaproveitados para o aterro de volumes sobrantes após a execução dos novos elementos de betão armado abaixo do piso térreo. Todas estas operações deverão ser refletidas no custo unitário das escavações a realizar. | [7 empty] | 0
|  | 1 | 7 |  | 0.35 | 2.45
|  | 1 | 14 |  | 0.15 | 2.1
|  | 1 | 1 |  | 1 | 1
[7 empty] | 5.55 |  | 0
8. | BETÃO - FASE 2 | [7 empty] | 0
8.1. | Fornecimento e colocação de betão simples moldado, para regularização, da classe de resistência C16/20, medido em m³ de volume teórico de acordo com as peças Desenhadas; o preço unitário terá de ser elaborado incluindo todos os trabalhos e acessórios necessários de acordo com as Peças Desenhadas e especificações do Caderno de Encargos. O preço unitário deverá ser elaborado tendo em conta a sobre-espessura de betão de regularização, a executar sob as fundações que poderá ser necessário adotar de modo a assegurar a mobilização do substracto com capacidade de carga compatível com uma tensão na ordem de 100 kPa. | [7 empty] | 0
8.1.1. | Fundações
|  | 1 | 7 |  | 0.1 | 0.7
|  | 1 | 1 |  | 0.1 | 0.1
[7 empty] | 0.8 |  | 0
9.2. | Fornecimento e colocação, em obra, de betão moldado em fundações e lâminas/elementos verticais, da classe de resistência C30/37, medido em m³ de volume de secção teórica; o preço unitário terá de ser elaborado incluindo compactação e cura, armaduras ordinárias de aço A500 NR SD ou redes de fibras de carbono (conforme peças desenhadas), cofragens, ligações betão-alvenaria (furação, injecção, fornecimento e colocação de chumbadouros e/ou varões roscados), acessórios, desperdícios, picagens de rebocos e superfícies de ligação entre betões de idades diferentes, faseamentos, escoramentos provisórios, cura humida durante 3 dias e todos os trabalhos necessários, de acordo com as Peças Desenhadas e especificações do Caderno de Encargos. | [7 empty] | 0
9.2.1. | Fundações (armaduras em aço)
| Sapatas | 1 | 7 |  | 0.35 | 2.45
[7 empty] | 2.45 |  | 0
9.2.2. | Elementos verticais de suporte da escada (arranque e suporte do patim e da varanda com armaduras em aço)
|  | 1 | 0.3 |  | 0.35 | 0.105
|  | 1 | 0.3 |  | 3 | 0.9
|  | 1 | 0.3 |  | 3.25 | 0.975
[7 empty] | 1.98 |  | 0
9.2.3. | Lâminas e Elementos verticais (armaduras em rede de fibra de carbono)
|  | 1 | 0.46 |  | 2.65 | 1.219
|  | 1 | 0.4 |  | 3.25 | 1.3
|  | 1 | 0.45 |  | 4.25 | 1.9125
[7 empty] | 4.4315 |  | 0
10.3. | Fornecimento e colocação, em obra, de betão moldado em estrutura elevada, da classe de resistência C30/37, medido em m³ de volume de secção teórica; o preço unitário terá de ser elaborado incluindo compactação e cura, armaduras ordinárias de aço A500 NR SD, cofragens, ligações betão-alvenaria (furação, injecção com grout ou resina epoxy, fornecimento e colocação de chumbadouros e/ou varões roscados), acessórios, desperdícios, picagens de rebocos na ligação a alvenarias e de superfícies de ligação entre betões de idades diferentes, faseamentos, escoramentos privisórios, cura humida durante 3 dias e todos os trabalhos necessários, de acordo com as Peças Desenhadas e especificações do Caderno de Encargos. | [7 empty] | 0
10.3.1. | Escadas e laje (patim e varanda)
|  | 1 | 5.5 |  | 0.3 | 1.65
|  | 1 | 2.25 |  | 0.2 | 0.45
|  | 1 | 1.25 |  | 0.3 | 0.375
|  | 1 | 5 |  | 0.2 | 1
[6 empty] | 0 | 3.475 |  | 0
11. | DIVERSOS - FASE 2
11.1. | Execução de massame de betão armado com espessura de 0,15m, medido em m² de área teórica; o preço unitário terá de ser elaborado incluindo fornecimento e colocação de betão, telas de impermeabilização, geotextil, saibro bem compactado e regularizado, gravilha e/ou enrocamento, malhas de armadura, empalmes, amarrações, desperdícios, ligações, compactação, esquartelamento, cura, acabamento com helicópetero, compactação de terreno, e todos os trabalhos de acordo com as Peças Desenhadas e especificações do Caderno de Encargos.
|  | 1 | 10.5 |  |  | 10.5
[7 empty] | 10.5 |  | 0
11.2. | Fornecimento e execução de pintura de elementos de betão armado em contacto com o terreno com emulsões betuminosas (pintura flintkote), medido em m² de superfície teórica a proteger; o preço unitário terá de ser elaborado incluindo remates de acordo com a fichea técnica do produto, demãos, desperdícios, preparação de superfícies, e todos os trabalhos de acordo com as Pças Desenhadas e especificações do Caderno de Encargos.
|  | 1 | 16.08 |  |  | 16.08
[7 empty] | 16.08 |  | 0
11.3. | Fornecimento e colocação de caixa de esgoto préfabricada de acordo com o previsto nas peças desenhadas, incluindo a escavação necessária, fornecimento e colocação de betão de regularização sob a base da caixa, pintura interior e exterior com emulsão betuminosas (pintura flintkote), tampa metálica para acesso, medido em valor global; o preço unitário terá de ser elaborado incluindo todos os trabalhos, demãos, desperdícios, preparação de superfícies, e todos os trabalhos de acordo com as Peças Desenhadas e especificações do Caderno de Encargos.
|  | 1 |  |  |  | 1
[7 empty] | 1 |  | 0
11.4. | Execução de vala drenante e ligação à caixa de esgoto, incluindo neste artigo eventuais escavações e aterros complementares à escavação realizada para instalação das fundações, incluindo fornecimento de mantas geotextis, enchimento com material granular, lâmina alveolar de drenagem e tela asfáltica na altura indicada nas peças desenhadas, tubo corrugado perfurado envolvido em geotextil para filtro, incluindo ligação à caixa de recolha de águas pluviais, incluindo todos os acessórios e demais fornecimentos necessários, medido em metro linear de desenvolvimento do sistema, incluindo no custo por metro linear todos os componentes previstos em toda a altura do sistema de acordo com as as Peças Desenhadas e especificações do Caderno de Encargos.
|  | 1 | 14 |  |  | 14
[7 empty] | 14 |  | 0
[8 empty] | Total | 0
[8 empty] | Área | 0
[8 empty] | Custo/m2 | #DIV/0!