## Mapa Quantidades
Pos. | Descrição | Un | PISO 0 | PISO 1 | PISO 2 | PISO 3 | PISO 4 | Cobertura | Quant. Fase 1 | Preço Unit. | Preço Total
Fornecimento e montagem, de acordo com o CE, incluindo todos os trabalhos e acessórios necessários ao seu perfeito funcionamento, de:
1. | REDES DE TUBAGENS
Quando se refere a tubagem subentende-se estar incluído pintura à cor normalizada, selagens corta fogo, registos corta fogo e todo o tipo de acessórios de ligação e fixação, como por exemplo curvas, forquilhas, tês, derivações, reduções, acessórios de transição de materiais, abraçadeiras, etc.
1.1. | Tubagem em Tubo Multicamada (UNIPIPE)
1.1.1. | Tubagem tubo tricomposto, incluindo todos os acessórios de ligação e fixações de acordo com C.E nos seguintes diâmetros:
| Diâm. 20mm | m |  | 14 |  | 25 | 23 |  | 68 |  | 0
| Diâm. 25mm | m |  | 8 |  | 6 | 5 |  | 21 |  | 0
| Diâm. 32mm | m |  | 1 | 6 |  | 9 |  | 18 |  | 0
| Diâm. 40mm | m | 15 | 4 |  |  |  |  | 21 |  | 0
1.2. | Tubagem tubo tricomposto, com isolamento térmico, incluindo todos os acessórios de ligação e fixações de acordo com C.E nos seguintes diâmetros:
| Diâm. 20mm | m |  |  |  | 24 | 13 |  | 41 |  | 0
| Diâm. 25mm | m |  |  |  |  | 9 |  | 10 |  | 0
| Diâm. 32mm | m |  |  |  |  | 6 |  | 7 |  | 0
2. | VÁLVULAS E EQUIPAMENTOS AUXILIARES
2.1 | Válvulas de Seccionamento
2.1.2. | Válvulas Macho Esférico de Encastrar com Manípulo
Válvulas de seccionamento, PN 10, tipo macho esférico com embocadura para ligações roscadas, de acordo com C.E. nos seguintes diâmetros:
| DN 25 (Multicamada Diâm 32) | Un |  |  |  |  | 2 |  | 2 |  | 0
2.1.3. | Válvulas Macho Esférico de Encastrar com Capa
Válvulas de seccionamento, PN 10, tipo macho esférico com embocadura para ligações roscadas, de acordo com C.E. nos seguintes diâmetros:
| DN 15 (Multicamada Diâm 20) | Un |  |  |  | 3 | 3 |  | 6 |  | 0
| DN 20 (Multicamada Diâm 25) | Un |  | 1 |  | 1 | 2 |  | 4 |  | 0
2.2. | Válvulas de Esquadria
2.2.1. | Válvulas de esquadro com Filtro Incorporado para instalação a montante dos lavatórios, pias lava loiças e máquinas de lavar, incluindo fornecimento e montagem das bichas de ligação aos dispositivos de utilização, de acorodo com o C.E., nos seguintes diâmetros:
| DN 15 (Multicamada Diâm 16/18/20) | Un |  | 1 |  | 4 | 4 |  | 9 |  | 0
2.2.2. | Válvula de esquadro para corte a autoclismos, incluindo forneciemnto e montagem das bichas de ligação aos dispositivos de utilização, de acordo com C.E., nos seguintes diâmetros:
| DN 15 (Multicamada Diâm 16/18/20) | Un |  | 2 |  | 1 | 2 |  | 5 |  | 0
2.3. | Válvulas de Retenção
2.3.1. | Fornecimento e montagem de válvulas de retenção, em bronze, para ligações roscadas, de acordo com C.E., nos seguintes diâmetros:
| DN 25 (Multicamada Diâm 32) | Un |  |  |  |  | 1 |  | 1 |  | 0
2.4. | Contadores e Suportes de Contadores
2.4.1. | Fornecimento, montagem e preparação do nicho de contador, de acordo com as recomendações e regulamento da entidade gestora local, para receber a instalação do contador, incluindo caixa em plástico para instalação encastrada (sempre que não seja previsto a execução de nicho pela empreitada de construção civil), suporte de contador, válvulas e acessórios a montante e a jusante do contador de acordo com as indicações e regulamentos da entidade gestora local, portinhola para caixa de contador e todos os acessórios de ligação e fixação, de acordo com C.E., para contadores dos seguintes diâmetros:
| DN 15 (a confirmar com a entidade abastecedora de água) | Cj | 1 | [5 empty] | 1 |  | 0
3. | PRODUÇÃO E ACUMULAÇÃO DE ÁGUA QUENTE
3.1. | Válvula Misturadora (Caudal Médio/Grande)
3.1.1. | Fornecimento e montagem de válvula misturadora termostática regulável com cartucho substituível, com corpo, Cartucho e obturador em latão e dotado de sistema anti-manipulação da temperatura, com ligações roscadas, de acordo com o C.E., nos seguintes diâmetros:
| 1 1/4" | Un |  |  |  |  | 1 |  | 1 |  | 0
4. | DIVERSOS
4.1. | Execução dos pontos de ligação à rede pública, incluindo ligação aos ramais de ligação existentes ou a executar pela entidade abastecedora, execução de ramal de ligação e sua ligação ao colector público, pedidos, taxas de execução de ramais, autorizações, etc, acessórios de redução e restantes acessórios de ligação e fixações, abertura e tapamento de vala corte e reposição do pavimento existente, pedidos, autorizações e taxas e todos os trabalhos complementares necessários ao perfeito funcionamento da rede, de acordo com o C.E.. | Vg | 1 | [5 empty] | 1 |  | 0
4.2. | Encargos gerais de acordo com C.E. como preparação da obra, limpeza e remoção de entulhos provenientes dos trabalhos realizados, reposição das condições de acabamento existentes no início dos trabalhos, amostras, ensaios de todos os materiais e equipamentos, ensaios de estaquecidade, desinfecção do sistema, fornecimento de ferramentas e manuais de manutenção, execução das telas finais (em DWG) com a representação da instalação das redes e equipamentos conforme executadas, formação, garantia de 5 anos, etc. | Cj | [6 empty] | 1 |  | 0
4.3. | Trabalhos de construção civil associados, necessários à correcta montagem de todos os equipamentos e redes de distribuição. | Vg | [6 empty] | 1 |  | 0
| TOTAL | [9 empty] | 0

## Medicoes-JP
| AR | [5 empty] | AR
Dispositivos | P0 | P1 | P2 | total |  | VS | P0 |  |  | P1 |  |  | P2 |  |  | DAQS
LAVATÓRIO INDIVIDUAL | 2 | 4 | 3 | 9 |  |  | AF | AQI | AQR | AF | AQI | AQR | AF | AQI | AQR |  | TOTAL | TOTAL AF | TOTAL AQI | TOTAL AQR
BIDÉ | 0 | 1 | 2 | 3 |  | DN12 | [10 empty] | 0 | 0 | 0 | 0
BANHEIRA | 0 | 0 | 0 | 0 |  | 15 | [10 empty] | 0 | 0 | 0 | 0
CHUVEIRO INDIVIDUAL | 1 | 2 | 2 | 5 |  | 20 | 5 | 3 | 2 |  | 1 | 2 |  |  | 2 | 2 | 15 | 5 | 4 | 6
PIA DESPEJOS OU TORNEIRA DIAM. 15mm | 0 | 0 |  | 0 |  | 25 | 2 |  |  | 2 | 1 |  | 3 | 2 |  |  | 10 | 7 | 3 | 0
AUTOCLISMO BACIA DE RETRETE | 2 | 3 | 2 | 7 |  | 32 | 0 | [9 empty] | 0 | 0 | 0 | 0
URINOL | 0 | 0 |  | 0 |  | 40 | 1 | [8 empty] | 2 | 1 | 1 | 0 | 0
PIA LAVA-LOUÇA | 1 |  |  | 1 |  | 50 | [10 empty] | 0 | 0 | 0 | 0
MÁQUINA LAVAR LOUÇA | 1 |  |  | 1 |  | 65 | [10 empty] | 0 | 0 | 0 | 0
MÁQUINA OU TANQUE LAVAR ROUPA | 2 |  | 2 | 4
TORNEIRA SERVIÇO | 3 |  |  | 3
AF
| P0 | P1 | P2 | T. Vert. | misc. | TOTAL
DN12 | [5 empty] | 0
15 | [5 empty] | 0 |  | PEAD
20 | 12 | 10 | 13 |  | 90 | 125 |  | 20
25 | 3 | 14 | 13 |  | 20 | 50 |  | 0
32 | 0 | 4 | 7 | 6 | 0 | 17 |  | 0
40 | 24 |  |  | 3 | 3 | 30 |  | 5
50 | 7 |  |  |  |  | 7
AQI
| P0 | P1 | P2 | T. Vert. | misc. | TOTAL
DN12 | [5 empty] | 0
15 | [5 empty] | 0
20 | 8 | 14 | 12 |  | 53 | 87 |  | ECOFLEX
25 | 0 | 9 | 6 |  | 9 | 24
32 | 0 | 4 | 7 | 9 |  | 20
40 | 20 |  |  |  |  | 20 |  | 10
50 | [5 empty] | 0
AQR
| P0 | P1 | P2 | T. Vert. | TOTAL
DN12 |  |  |  |  | 0
15 |  |  |  |  | 0
20 |  | 13 | 16 | 9 | 38
25 |  |  |  |  | 0
32 |  |  |  |  | 0
40 |  |  |  |  | 0
50 |  |  |  |  | 0
37,5€ por cada ligação
variável | PARA PRIVADOS