## Mapa Quantidades
Position | Description | Un | PISO 0 | PISO 1 | PISO 2 | PISO 3 | PISO 4 | Cobertura | Quantité de la phase 1 | Prix unitaire | Prix total
Fourniture et montage, conformément aux CC, y compris tous les travaux et accessoires nécessaires à son bon fonctionnement, de :
1. | RÉSEAUX DE TUYAUTERIES
Lorsqu'il est question de tuyauterie, cela comprend la peinture de couleur standard, les joints coupe-feu, les registres coupe-feu et tous les types d'accessoires de raccordement et de fixation, tels que les coudes, les fourches, les tés, les dérivations, les réductions, les accessoires de transition entre matériaux, les colliers de serrage, etc.
1.1. | Tuyauterie en tube multicouche (UNIPIPE)
1.1.1. | Tuyauterie en tube tri-composé, y compris tous les accessoires de raccordement et de fixation conformes à la norme CC, dans les diamètres suivants :
| Diamètre 20 mm | m |  | 14 |  | 25 | 23 |  | 68 |  | 0
| Diamètre 25 mm | m |  | 8 |  | 6 | 5 |  | 21 |  | 0
| Diamètre 32 mm | m |  | 1 | 6 |  | 9 |  | 18 |  | 0
| Diamètre 40 mm | m | 15 | 4 |  |  |  |  | 21 |  | 0
1.2. | Tuyauterie en tube tricomposé, avec isolation thermique, y compris tous les accessoires de raccordement et de fixation conformes à la norme CC, dans les diamètres suivants :
| Diamètre 20 mm | m |  |  |  | 24 | 13 |  | 41 |  | 0
| Diamètre 25 mm | m |  |  |  |  | 9 |  | 10 |  | 0
| Diamètre 32 mm | m |  |  |  |  | 6 |  | 7 |  | 0
2. | VANNES ET ÉQUIPEMENTS AUXILIAIRES
2.1 | Vannes de sectionnement
2.1.2. | Vannes à boisseau sphérique à encastrer avec poignée
Vannes d'arrêt, PN 10, type à boisseau sphérique avec embouchure pour raccords filetés, conformes à la norme CC, dans les diamètres suivants :
| DN 25 (multicouche diamètre 32) | Un |  |  |  |  | 2 |  | 2 |  | 0
2.1.3. | Vannes à boisseau sphérique encastrées avec capot
Vannes d'arrêt, PN 10, type à boisseau sphérique avec embouchure pour raccords filetés, conformes à la norme CC, dans les diamètres suivants :
| DN 15 (multicouche diamètre 20) | Un |  |  |  | 3 | 3 |  | 6 |  | 0
| DN 20 (multicouche diamètre 25) | Un |  | 1 |  | 1 | 2 |  | 4 |  | 0
2.2. | Vannes d'angle
2.2.1. | Vannes d'angle avec filtre intégré pour installation en amont des lavabos, éviers et machines à laver, y compris la fourniture et le montage des flexibles de raccordement aux appareils, conformément à la norme CC, dans les diamètres suivants :
| DN 15 (multicouche diamètre 16/18/20) | Un |  | 1 |  | 4 | 4 |  | 9 |  | 0
2.2.2. | Vanne d'arrêt pour coupe-circuit, y compris la fourniture et le montage des flexibles de raccordement aux dispositifs d'utilisation, conformément à la norme CC, dans les diamètres suivants :
| DN 15 (multicouche diamètre 16/18/20) | Un |  | 2 |  | 1 | 2 |  | 5 |  | 0
2.3. | Vannes anti-retour
2.3.1. | Fourniture et montage de vannes anti-retour en bronze pour raccords filetés, conformes à la norme CC, dans les diamètres suivants :
| DN 25 (multicouche diamètre 32) | Un |  |  |  |  | 1 |  | 1 |  | 0
2.4. | Compteurs et supports de compteurs
2.4.1. | Fourniture, montage et préparation du nichoir, conformément aux recommandations et à la réglementation de l'organisme gestionnaire local, pour recevoir l'installation du compteur, y compris un boîtier en plastique pour une installation encastrée (lorsque la réalisation d'une niche n'est pas prévue par le contrat de construction), un support de compteur, des vannes et des accessoires en amont et en aval du compteur conformément aux indications et aux règlements de l'organisme gestionnaire local, une trappe pour le boîtier du compteur et tous les accessoires de raccordement et de fixation, conforme à la CC, pour les compteurs des diamètres suivants :
| DN 15 (à confirmer auprès du fournisseur d'eau) | Cj | 1 | [5 empty] | 1 |  | 0
3. | PRODUCTION ET STOCKAGE D'EAU CHAUDE
3.1. | Vanne mélangeuse (débit moyen/élevé)
3.1.1. | Fourniture et montage d'une vanne mélangeuse thermostatique réglable avec cartouche remplaçable, avec corps, cartouche et obturateur en laiton et équipée d'un système anti-manipulation de la température, avec raccords filetés, conformément à la norme CC, dans les diamètres suivants :
| 1 1/4" | Un |  |  |  |  | 1 |  | 1 |  | 0
4. | DIVERS
4.1. | Réalisation des points de raccordement au réseau public, y compris le raccordement aux dérivations existantes ou à réaliser par le fournisseur, réalisation de la dérivation et son raccordement au collecteur public, demandes, frais de réalisation des dérivations, autorisations, etc., accessoires de réduction et autres accessoires de raccordement et de fixation, ouverture et fermeture de tranchées, remblayage et remise en état du revêtement existant, demandes, autorisations et taxes, ainsi que tous les travaux complémentaires nécessaires au bon fonctionnement du réseau, conformément au CC. | Vg | 1 | [5 empty] | 1 |  | 0
4.2. | Frais généraux conformément au CC, tels que la préparation du chantier, le nettoyage et l'enlèvement des débris provenant des travaux effectués, la remise en état des finitions existantes au début des travaux, les échantillons, les essais de tous les matériaux et équipements, les essais de stabilité, la désinfection du système, la fourniture d'outils et de manuels d'entretien, la réalisation des plans finaux (en DWG) avec représentation de l'installation des réseaux et des équipements tels qu'ils ont été réalisés, formation, garantie de 5 ans, etc. | Cj | [6 empty] | 1 |  | 0
4.3. | Travaux de construction civile associés, nécessaires au montage correct de tous les équipements et réseaux de distribution. | Vg | [6 empty] | 1 |  | 0
| TOTAL | [9 empty] | 0

## Medicoes-JP
| AR | [5 empty] | AR
Dispositifs | P0 | P1 | P2 | total |  | VS | P0 |  |  | P1 |  |  | P2 |  |  | DAQS
LAVABO INDIVIDUEL | 2 | 4 | 3 | 9 |  |  | AF | AQI | AQR | AF | AQI | AQR | AF | AQI | AQR |  | TOTAL | TOTAL AF | TOTAL AQI | TOTAL AQR
BIDET | 0 | 1 | 2 | 3 |  | DN12 | [10 empty] | 0 | 0 | 0 | 0
BAIGNOIRE | 0 | 0 | 0 | 0 |  | 15 | [10 empty] | 0 | 0 | 0 | 0
DOUCHE INDIVIDUELLE | 1 | 2 | 2 | 5 |  | 20 | 5 | 3 | 2 |  | 1 | 2 |  |  | 2 | 2 | 15 | 5 | 4 | 6
ÉVIER POUR DÉCHETS OU ROBINET D'UN DIAMÈTRE DE 15 MM | 0 | 0 |  | 0 |  | 25 | 2 |  |  | 2 | 1 |  | 3 | 2 |  |  | 10 | 7 | 3 | 0
CHASSE D'EAU ET CUVETTE POUR LES TOILETTES | 2 | 3 | 2 | 7 |  | 32 | 0 | [9 empty] | 0 | 0 | 0 | 0
URINOIR | 0 | 0 |  | 0 |  | 40 | 1 | [8 empty] | 2 | 1 | 1 | 0 | 0
ÉVIER ET LAVE-VAISSELLE | 1 |  |  | 1 |  | 50 | [10 empty] | 0 | 0 | 0 | 0
LAVE-VAISSELLE | 1 |  |  | 1 |  | 65 | [10 empty] | 0 | 0 | 0 | 0
LAVE-LINGE OU BAC À LESSIVE | 2 |  | 2 | 4
ROBINET DE SERVICE | 3 |  |  | 3
AF
| P0 | P1 | P2 | T. Vert. | misc. | TOTAL
DN12 | [5 empty] | 0
15 | [5 empty] | 0 |  | PEAD
20 | 12 | 10 | 13 |  | 90 | 125 |  | 20
25 | 3 | 14 | 13 |  | 20 | 50 |  | 0
32 | 0 | 4 | 7 | 6 | 0 | 17 |  | 0
40 | 24 |  |  | 3 | 3 | 30 |  | 5
50 | 7 |  |  |  |  | 7
AQI
| P0 | P1 | P2 | T. Vert. | misc. | TOTAL
DN12 | [5 empty] | 0
15 | [5 empty] | 0
20 | 8 | 14 | 12 |  | 53 | 87 |  | ECOFLEX
25 | 0 | 9 | 6 |  | 9 | 24
32 | 0 | 4 | 7 | 9 |  | 20
40 | 20 |  |  |  |  | 20 |  | 10
50 | [5 empty] | 0
AQR
| P0 | P1 | P2 | T. Vert. | TOTAL
DN12 |  |  |  |  | 0
15 |  |  |  |  | 0
20 |  | 13 | 16 | 9 | 38
25 |  |  |  |  | 0
32 |  |  |  |  | 0
40 |  |  |  |  | 0
50 |  |  |  |  | 0
37,5 € par raccordement
variable | POUR LES PARTICULIERS