## Versão Base
Pos. | Descrição | Un | Quant. Fase 1 | Quant. Fase 2 | Total | Preço Unit. | Preço Total
Fornecimento e montagem, de acordo com o CE, incluindo todos os trabalhos e acessórios necessários ao seu perfeito funcionamento, de:
1. | REDES DE TUBAGENS
Quando se refere a tubagem subentende-se estar incluído pintura à cor normalizada, selagens corta fogo, registos corta fogo e todo o tipo de acessórios de ligação e fixação, como por exemplo curvas, forquilhas, tês, derivações, reduções, bocas de limpeza, acessórios de transição de materiais, abraçadeiras, etc
1.1. | Abertura e Tapamento de Valas
1.1.1. | Escavação em abertura de valas em terreno de qualquer natureza, para assentamento dos colectores, incluindo corte de pavimento existente de qualquer natureza, execução de entivações e outros, sempre que necessário, transporte a vazadouro dos produtos sobrantes e trabalhos acessórios necessárioas à sua correcta execução. | m3 |  | 4 | 4 |  | 0
1.1.2. | Aterro com areia ou terra cirandada, para protecção da tubagem até 0,30m acima da geratriz superior, incluíndo almofada de areia e trabalhos acessórios necessárioas à sua correcta execução. | m3 |  | 2 | 2 |  | 0
1.1.3. | Aterro com material proveniente da escavação, compactado em camadas de 0,20m, incluindo reposição de acabamento de pavimento existente de qualquer natureza e trabalhos acessórios necessárioas à sua correcta execução. | m3 |  | 1 | 1 |  | 0
1.2. | Tubagem em Silent-PP (GeberiT)
1.2.1. | Tubagem composta por 3 camadas: PP-C/PP-MD/PP-C, próprio para drenagem de águas residuais, incluindo todos os acessórios de ligação e fixações de acordo com C.E nos seguintes diâmetros:
| DN 40 | m | 19 |  | 19 |  | 0
| DN 75 | m | 4 |  | 4 |  | 0
| DN 90 | m | 10 |  | 10 |  | 0
| DN 110 | m | 11 |  | 11 |  | 0
1.3. | Geodreno
1.3.1. | Tubagem em PEAD Corrugado perfurado monoparede SN2, com manta geotêxtil, incluindo todo tipo de acessórios ligação e fixação, execução de caixas cegas nas intercecções e mudanças de diracção das tubagens e trabalhos complementares necessários à sua correcta execução e perfeito funcionamento, de acordo com C.E nos seguintes diâmetros:
| DN 100 | m |  | 9 | 9 |  | 0
2. | ACESSÓRIOS DA REDE
2.1. | Sifões de Garrafa
2.1.1 | Fornecimento e montagem de sifões de garrafa em latão cromado, incluindo todos os acessorios, de acordo com C.E., para instalação nos seguintes equipamentos:
| Lavatório | Un | 3 |  | 3 |  | 0
2.2. | Sifões de Pavimento
2.2.1. | Sifões de pavimento em PVC, com ligação e estanquidade garantidas por junta autoblocante tampa roscada em aço inox, de acordo com C.E. | Un | 2 |  | 2 |  | 0
2.3. | Respiros
2.3.1. | Fornecimento e montagem de respiros de acordo com especificações do C.E. nas seguintes dimensões:
| PVC DN 125 | Un | 1 |  | 1 |  | 0
2.4. | Válvula de Admissão de Ar
2.4.1. | Válvula de Admissão de Ar a instalar nas extremidades dos tubos de ventilação, incluindo todos os acessórios de ligação e fixação, de acordo com C.E. seguintes diâmetros:
| DN 90 | Un | 4 |  | 4 |  | 0
2.5. | Caleiras Pré-Fabricadas
2.5.1. | Caleira de drenagem
2.5.1.1. | Fornecimento e montagem de caleira com corpo e grelha em aço inox AISI 304, para instalação em chuveiro, incluindo ralo sifonado, e todos os acessórios de ligação e fixação, de acordo com C.E. nas seguintes dimensões:
| 144 x 89 mm (Largura x Altura) (ACO SHOWERDRAIN) | ml | 2 |  | 2 |  | 0
2.6. | Câmaras de Inspecção
2.6.1. | Câmaras de inspecção pré-fabricadas em betão, ou PVC, incluido tampas, aros e restantes acessórios de ligação e fixação, de acordo com C.E. com as seguintes dimensões:
| 0.60x0.60m | Un |  | 1 | 1 |  | 0
3. | DIVERSOS
3.1. | Execução do ramal de ligação à rede pública, incluindo todas as ligações às caixas de visita e/ou colectores da rede pública, ocupação da via pública e custos associados, movimentações de terra, corte e reposição do pavimento de acordo com as instruções da entidade licenciadora/fiscalizadora, taxas municipais e restantes custos processuais, incluindo todo o tipo de acessórios e trabalhos necessários à sua correcta execução, de acordo com C.E.. | Cj | 1 |  | 1 |  | 0
3.2. | Encargos gerais de acordo com C.E. como preparação da obra, limpeza e remoção de entulhos provenientes dos trabalhos realizados, reposição das condições de acabamento existentes no início dos trabalhos, amostras, ensaios de todos os materiais e equipamentos, ensaios de estaquecidade, desinfecção do sistema, fornecimento de ferramentas e manuais de manutenção, execução das telas finais (em DWG) com a representação da instalação das redes e equipamentos conforme executadas, formação, garantia de 5 anos, etc. | Cj | 1 |  | 1 |  | 0
3.3. | Trabalhos de construção civil associados, necessários à correcta montagem de todos os equipamentos e redes de distribuição. | Vg | 1 |  | 1 |  | 0
| TOTAL | [5 empty] | 0