## Versão Base
Position | Description | Un | Quantité de la phase 1 | Quantité de la phase 2 | Total | Prix unitaire | Prix total
Fourniture et montage, conformément à la CC, y compris tous les travaux et accessoires nécessaires à son bon fonctionnement, de :
1. | RÉSEAUX DE TUYAUTERIES
Lorsque l'on parle de tuyauterie, cela comprend la peinture de couleur standard, les joints coupe-feu, les registres coupe-feu et tous les types d'accessoires de raccordement et de fixation, tels que les coudes, les fourches, les tés, les dérivations, les réductions, les bouches de nettoyage, les accessoires de transition de matériaux, les colliers de serrage, etc.
1.1. | Ouverture et fermeture de tranchées
1.1.1. | Excavation pour l'ouverture de tranchées sur tout type de terrain, pour la pose de collecteurs, y compris la découpe de tout type de revêtement existant, la réalisation de piquages et autres, si nécessaire, le transport vers une décharge des produits excédentaires et les travaux accessoires nécessaires à la bonne exécution des travaux. | m3 |  | 4 | 4 |  | 0
1.1.2. | Remblayage avec du sable ou de la terre cirandada, pour la protection de la tuyauterie jusqu'à 0,30 m au-dessus de la génératrice supérieure, y compris le remblai de sable et les travaux accessoires nécessaires à sa bonne exécution. | m3 |  | 2 | 2 |  | 0
1.1.3. | Remblayage avec des matériaux provenant de l'excavation, compactés en couches de 0,20 m, y compris la remise en état du revêtement existant de toute nature et les travaux accessoires nécessaires à sa bonne exécution. | m3 |  | 1 | 1 |  | 0
1.2. | Tuyauterie en Silent-PP (GeberiT)
1.2.1. | Tuyauterie composée de 3 couches : PP-C/PP-MD/PP-C, adaptée au drainage des eaux usées, y compris tous les accessoires de raccordement et de fixation conformes à la norme CC dans les diamètres suivants :
| DN 40 | m | 19 |  | 19 |  | 0
| DN 75 | m | 4 |  | 4 |  | 0
| DN 90 | m | 10 |  | 10 |  | 0
| DN 110 | m | 11 |  | 11 |  | 0
1.3. | Géodrain
1.3.1. | Tuyauterie en PEHD corrugué perforé à simple paroi SN2, avec géotextile, y compris tous les types d'accessoires de raccordement et de fixation, réalisation de boîtes aveugles aux intersections et aux changements de direction des tuyaux et travaux complémentaires nécessaires à leur bonne exécution et à leur parfait fonctionnement, conformément à la norme CC, dans les diamètres suivants :
| DN 100 | m |  | 9 | 9 |  | 0
2. | ACCESSOIRES DU RÉSEAU
2.1. | Siphons à bouteille
2.1.1 | Fourniture et montage de siphons à bouteille en laiton chromé, y compris tous les accessoires, conformément à la norme CC, pour installation sur les équipements suivants :
| Lavabo | Un | 3 |  | 3 |  | 0
2.2. | Siphons de sol
2.2.1. | Siphons de sol en PVC, avec raccordement et étanchéité garantis par un joint autobloquant et un couvercle fileté en acier inoxydable, conformément à la norme CC. | Un | 2 |  | 2 |  | 0
2.3. | Évents
2.3.1. | Fourniture et montage de respirateurs conformes aux spécifications du C.C. dans les dimensions suivantes :
| PVC DN 125 | Un | 1 |  | 1 |  | 0
2.4. | Valve d'admission d'air
2.4.1. | Soupape d'admission d'air à installer aux extrémités des tuyaux de ventilation, y compris tous les accessoires de raccordement et de fixation, conformément à la norme CC, diamètres suivants :
| DN 90 | Un | 4 |  | 4 |  | 0
2.5. | Gouttières préfabriquées
2.5.1. | Gouttière de drainage
2.5.1.1. | Fourniture et montage d'une gouttière avec corps et grille en acier inoxydable AISI 304, pour installation dans une douche, y compris siphon et tous les accessoires de raccordement et de fixation, conformément à la norme CC, dans les dimensions suivantes :
| 144 x 89 mm (Largeur x Hauteur) (ACO SHOWERDRAIN) | ml | 2 |  | 2 |  | 0
2.6. | Chambres d'inspection
2.6.1. | Chambres d'inspection préfabriquées en béton ou en PVC, y compris les couvercles, les cadres et les autres accessoires de raccordement et de fixation, conformes à la norme CC, avec les dimensions suivantes :
| 0,60 x 0,60 m | Un |  | 1 | 1 |  | 0
3. | DIVERS
3.1. | Réalisation du branchement au réseau public, y compris tous les raccordements aux boîtes de visite et/ou collecteurs du réseau public, occupation de la voie publique et coûts associés, mouvements de terre, découpe et remise en état de la chaussée conformément aux instructions de l'organisme de délivrance des licences/de contrôle, taxes municipales et autres frais de procédure, y compris tous les types d'accessoires et travaux nécessaires à sa bonne exécution, conformément au C.C.. | Cj | 1 |  | 1 |  | 0
3.2. | Frais généraux conformément au C.C., tels que la préparation du chantier, le nettoyage et l'enlèvement des débris provenant des travaux effectués, la remise en état des finitions existantes au début des travaux, les échantillons, les essais de tous les matériaux et équipements, les essais de stabilité, la désinfection du système, la fourniture d'outils et de manuels d'entretien, la réalisation des plans finaux (en DWG) avec représentation de l'installation des réseaux et des équipements tels qu'ils ont été réalisés, formation, garantie de 5 ans, etc. | Cj | 1 |  | 1 |  | 0
3.3. | Travaux de construction civile associés, nécessaires au montage correct de tous les équipements et réseaux de distribution. | Vg | 1 |  | 1 |  | 0
| TOTAL | [5 empty] | 0