## Medições
Art.º | Descrição | Un | Quant. | Preço Unit. | Preço Total
Fornecimento e montagem, de acordo com o CE, incluindo todos os trabalhos e acessórios necessários ao seu perfeito funcionamento, de:
1 | DISTRIBUIÇÃO DE ENERGIA
1.2 | Tubagem :
1.2.1 | De montagem vista em braçadeiras em paredes ou teto, com interior liso do tipo VD, resistente a uma força de compressão média de 1250 [N], protecção contra impactos mecânicos de 2 [J] IK08, em material não propagador de chama, isento de halogéneos, incluindo fornecimento, instalação, ligações e todos os acessórios necessários:
1.2.1.1 | VD 25 | m | 16
1.3 | Cabos e Condutores
1.3.2 | Enfiados em tubo:
1.3.2.1 | XZ1 (zh) - U 3 G 2,5 | m | 16
1.4 | Caixas
1.4.1 | Fornecimento e montagem de caixas de montagem embebida do seguinte tipo:
1.4.1.1 | Terminal incluindo placa de ligação e bucins | Un | 2
1.4.1 | Fornecimento e montagem de caixas de montagem saliente do seguinte tipo:
1.4.1.2 | Derivação, incluindo placa de ligação e bucins | Un | 1
Total "Distribuição de Energia"
2 | ILUMINAÇÃO GERAL
2.1 | Tubagem
2.1.1 | De montagem vista em braçadeiras em paredes ou teto, com interior liso do tipo VD, resistente a uma força de compressão média de 1250 [N], protecção contra impactos mecânicos de 2 [J] IK08, em material não propagador de chama, isento de halogéneos, incluindo fornecimento, instalação, ligações e todos os acessórios necessários:
| VD 20 | m | 80
2.1.2 | De montagem embebida em alvenaria com interior liso do tipo VD, resistente a uma força de compressão média de 1250 [N], protecção contra impactos mecânicos de 2 [J], em material não propagador de chama, isento de halogéneos, incluindo fornecimento, instalação, ligações e todos os acessórios necessários, excluindo trabalhos de abertura e tapamento de roços:
| VD 20 | m | 50
2.2 | Cabos e Condutores
2.2.1 | Enfiados em tubo:
| XZ1 (zh) - U 2 x 1,5 | m | 30
| XZ1 (zh) - U 3 G 1,5 | m | 100
2.3 | Aparelhagem
2.3.1 | Fornecimento e montagem de aparelhagem de comando de montagem saliente do seguinte tipo:
| Detector Tipo 1 | Un | 5
| Detector Tipo 2 | Un | 8
| Detector Tipo 3 | Un | 13
| Detector Tipo 4 | Un | 1
2.4 | Caixas
2.4.1 | Fornecimento e montagem de caixas de montagem saliente do seguinte tipo:
| Derivação estanque, incluindo placa de ligação e bucins | Un | 21
2.4.2 | Fornecimento e montagem de caixas de montagem embebida do seguinte tipo:
| Derivação, incluindo placa de ligação e bucins | Un | 14
2.5 | Aparelhos de iluminação :
2.5.1 | Fornecimento e montagem de aparelhos de iluminação completamente equipadas de acordo com C.E. do seguinte tipo:
| Tipo 1 | Un | 43
| Tipo 2 | Un | 21
| Tipo 3 | Un | 7
| Tipo 4 | Un | 1
| Tipo 5 | Un | 2
Total "Iluminação Geral"
3 | ILUMINAÇÃO DE SEGURANÇA
3.1 | Tubagem
3.1.1 | De montagem embebida em alvenaria com interior liso do tipo VD, resistente a uma força de compressão média de 1250 [N], protecção contra impactos mecânicos de 2 [J], em material não propagador de chama, isento de halogéneos, incluindo fornecimento, instalação, ligações e todos os acessórios necessários, excluindo trabalhos de abertura e tapamento de roços:
| VD 20 | m | 15
3.1.2 | De montagem vista em braçadeiras em paredes ou teto, com interior liso do tipo VD, resistente a uma força de compressão média de 1250 [N], protecção contra impactos mecânicos de 2 [J] IK08, em material não propagador de chama, isento de halogéneos, incluindo fornecimento, instalação, ligações e todos os acessórios necessários:
| VD 20 | m | 5
3.2 | Cabos e Condutores
3.2.2 | Enfiados em tubo:
| XZ1 (zh) - U 3 G 1,5 | m | 20
3.4 | Aparelhos de iluminação :
3.4.1 | Fornecimento e montagem de blocos autónomos completamente equipadas de acordo com C.E. do seguinte tipo:
| Tipo E1 | Un | 16
| Tipo E2 | Un | 3
Total "Iluminação de Segurança"
4 | TOMADAS DE ENERGIA
4.1 | Tubagem :
4.1.1 | De montagem embebida em alvenaria com interior liso do tipo VD, resistente a uma força de compressão média de 1250 [N], protecção contra impactos mecânicos de 2 [J], em material não propagador de chama, isento de halogéneos, incluindo fornecimento, instalação, ligações e todos os acessórios necessários, excluindo trabalhos de abertura e tapamento de roços:
| VD 25 | m | 53
4.2 | Cabos e Condutores
4.2.1 | Enfiados em tubo:
| XZ1 (zh) - U 3 G 2,5 | m | 55
4.3 | Caixas
4.3.1 | Montagem embebida:
| Aparelhagem funda | Un | 9
| Derivação, incluindo placa de ligação e bucins | Un | 1
4.4 | Aparelhagem
4.4.1 | Fornecimento e montagem de aparelhagem de montagem embebida do seguinte tipo:
| Tomada 16A 2P+T tipo schuko com alvéolos protegidos | Un | 7
4.4.1 | Fornecimento e montagem de aparelhagem de montagem embebida estanque do seguinte tipo:
| Tomada 16A 2P+T tipo schuko com alvéolos protegidos | Un | 5
4.4.2 | Fornecimento e montagem de aparelhagem saliente estanque, do seguinte tipo:
| Tomada 16A 2P+T tipo schuko com alvéolos protegidos | Un | 1
Total "Tomadas Normais"
6 | DIVERSOS
6.1 | Trabalhos Finais
6.1.1 | Execução dos seguintes trabalhos complementares
| Ligações equipotenciais a executar a jusante das caixas de ligação equipotencial previstas para as instalações sanitárias | Vg | 1
| Fornecimento montagem e colocação em funcionamento no quadro do piso 4 de programador horário semanal do tipo modular digital de 1 canal | Un | 1
| Ensaios, Vistorias e Telas finais | Cj | 1
| Reposicionamento e colocaçáo em funcionamento dos detetores de incêndio existentes nos locais alvo de alteração da compartimentação, incluindo o fornecimento, montagem e colocação em funcionamento de novos detetores em substituição de detetores que possam ficar danificados ou que seja necessário fornecer tendo em conta as novas compartimentações | Vg | 1
| Remoção e transporte a vazadouro devidamente licenciado de toda a instalação elétrica existente atualmente no espaço | Vg | 1
Total "Diversos"
TOTAL DA ESTIMATIVA DE CUSTOS