## exportbom
NOMENCLATURE FE LHCB numero 2009
S.No. | BOM_PART | QTE | COMMEN | PART_NUMBER | JEDEC_TYPE | PACKAGE | MANUFAC | REFERENCE | VALUE | DESCRIPTION | BOM_INST
1 | 74AVCH8T245PW | 1 |  | 74AVCH8T245PW | TSSO24Z44_0650 | JEDEC/MO-153 AD | NXP | 74AVCH8T245PW |  | 8-Bit dual suplly translating tranciever with configurable voltage translation;3-state | M23
2 | AD9238BSTZ-40 | 16 |  | AD9238BSTZ-40 | TPQFP64Z0400 | JEDEC/MS-026BBD | AD | AD9238BSTZ-40 |  | ADC 12BIT 40MSPS DUAL TPQFP 64 pins Corps_7X7mm Pas_0.4mm | M2_0,M2_1,M2_2,M2_3,M3_0,M3_1,M3_2,M3_3,M6_0,M6_1,M6_2,M6_3,M7_0,M7_1,M7_2,M7_3
3 | BFR92A-SOT | 5 |  | BFR92A-SOT | SOT23 | JEDEC/TO-236AA |  |  |  | CMS boitier type SOT23 PN-SCBDT | Q1,Q2,Q3,Q4,Q5
4 | CAPA-1.0N,C402S16V10% | 440 |  | CAPA-1.0N,C402S16V10% | S10X5_0402 | SMD 0402 | AVX | 0402YD102KAT2A | 1.0n | CMS 0402 Entre-Axes 1.0mm Dielectrique X5R | C19_0,C19_1,C19_2,C19_3,C30_0,C30_1,C30_2,C30_3,C41_0,C41_1,C41_2,C41_3,C42_0,C42_1,C42_2,C42_3,C43_0,C43_1,C43_2,C43_3,C44_0,C44_1,C44_2,C44_3,C54_0,C54_1,C54_2,C54_3,C55_0,C55_1,C55_2,C55_3,C56_0,C56_1,C56_2,C56_3,C67_0,C67_1,C67_2,C67_3,C68_0,C68_1,C68_2,C68_3,C69_0,C69_1,C69_2,C69_3,C70_0,C70_1,C70_2,C70_3,C78_0,C78_1,C78_2,C78_3,C79_0,C79_1,C79_2,C79_3,C80_0,C80_1,C80_2,C80_3,C85_0,C85_1,C85_2,C85_3,C88_0,C88_1,C88_2,C88_3,C91_0,C91_1,C91_2,C91_3,C94_0,C94_1,C94_2,C94_3,C97_0,C97_1,C97_2,C97_3,C100_0,C100_1,C100_2,C100_3,C103_0,C103_1,C103_2,C103_3,C106_0,C106_1,C106_2,C106_3,C109_0,C109_1,C109_2,C109_3,C112_0,C112_1,C112_2,C112_3,C115_0,C115_1,C115_2,C115_3,C118_0,C118_1,C118_2,C118_3,C121_0,C121_1,C121_2,C121_3,C124_0,C124_1,C124_2,C124_3,C127_0,C127_1,C127_2,C127_3,C130_0,C130_1,C130_2,C130_3,C132_0,C132_1,C132_2,C132_3,C133_0,C133_1,C133_2,C133_3,C134_0,C134_1,C134_2,C134_3,C135_0,C135_1,C135_2,C135_3,C136_0,C136_1,C136_2,C136_3,C137_0,C137_1,C137_2,C137_3,C140_0,C140_1,C140_2,C140_3,C141_0,C141_1,C141_2,C141_3,C142_0,C142_1,C142_2,C142_3,C143_0,C143_1,C143_2,C143_3,C144_0,C144_1,C144_2,C144_3,C145_0,C145_1,C145_2,C145_3,C146_0,C146_1,C146_2,C146_3,C147_0,C147_1,C147_2,C147_3,C148_0,C148_1,C148_2,C148_3,C150_0,C150_1,C150_2,C150_3,C513_0,C513_1,C513_2,C513_3,C516_0,C516_1,C516_2,C516_3,C519_0,C519_1,C519_2,C519_3,C522_0,C522_1,C522_2,C522_3,C525_0,C525_1,C525_2,C525_3,C528_0,C528_1,C528_2,C528_3,C531_0,C531_1,C531_2,C531_3,C534_0,C534_1,C534_2,C534_3,C537_0,C537_1,C537_2,C537_3,C540_0,C540_1,C540_2,C540_3,C543_0,C543_1,C543_2,C543_3,C546_0,C546_1,C546_2,C546_3,C549_0,C549_1,C549_2,C549_3,C552_0,C552_1,C552_2,C552_3,C555_0,C555_1,C555_2,C555_3,C558_0,C558_1,C558_2,C558_3,C560_0,C560_1,C560_2,C560_3,C561_0,C561_1,C561_2,C561_3,C562_0,C562_1,C562_2,C562_3,C563_0,C563_1,C563_2,C563_3,C564_0,C564_1,C564_2,C564_3,C565_0,C565_1,C565_2,C565_3,C568_0,C568_1,C568_2,C568_3,C569_0,C569_1,C569_2,C569_3,C570_0,C570_1,C570_2,C570_3,C571_0,C571_1,C571_2,C571_3,C572_0,C572_1,C572_2,C572_3,C573_0,C573_1,C573_2,C573_3,C574_0,C574_1,C574_2,C574_3,C575_0,C575_1,C575_2,C575_3,C576_0,C576_1,C576_2,C576_3,C578_0,C578_1,C578_2,C578_3,C590_0,C590_1,C590_2,C590_3,C591_0,C591_1,C591_2,C591_3,C592_0,C592_1,C592_2,C592_3,C593_0,C593_1,C593_2,C593_3,C601_0,C601_1,C601_2,C601_3,C602_0,C602_1,C602_2,C602_3,C603_0,C603_1,C603_2,C603_3,C616_0,C616_1,C616_2,C616_3,C617_0,C617_1,C617_2,C617_3,C618_0,C618_1,C618_2,C618_3,C619_0,C619_1,C619_2,C619_3,C627_0,C627_1,C627_2,C627_3,C628_0,C628_1,C628_2,C628_3,C629_0,C629_1,C629_2,C629_3,C636_0,C636_1,C636_2,C636_3,C641_0,C641_1,C641_2,C641_3,C643_0,C643_1,C643_2,C643_3,C648_0,C648_1,C648_2,C648_3,C650_0,C650_1,C650_2,C650_3,C655_0,C655_1,C655_2,C655_3,C657_0,C657_1,C657_2,C657_3,C662_0,C662_1,C662_2,C662_3,C690_0,C690_1,C690_2,C690_3,C695_0,C695_1,C695_2,C695_3,C697_0,C697_1,C697_2,C697_3,C702_0,C702_1,C702_2,C702_3,C704_0,C704_1,C704_2,C704_3,C709_0,C709_1,C709_2,C709_3,C711_0,C711_1,C711_2,C711_3,C716_0,C716_1,C716_2,C716_3
5 | CAPA-1.0U,C402S10V10% | 12 |  | CAPA-1.0U,C402S10V10% | S10X5_0402 | SMD 0402 | AVX | 0402ZD105KAT2A | 1.0u | CMS 0402 Entre-Axes 1.0mm Dielectrique X5R | C25_0,C25_1,C25_2,C25_3,C139_0,C139_1,C139_2,C139_3,C567_0,C567_1,C567_2,C567_3
6 | CAPA-100N,C402S16V10% | 866 |  | CAPA-100N,C402S16V10% | S10X5_0402 | SMD 0402 | AVX | 0402YC104KAT2A | 100n | CMS 0402 Entre-Axes 1.0mm Dielectrique X7R farnell: 1833861RL | C1_0,C1_1,C1_2,C1_3,C2,C2_0,C2_1,C2_2,C2_3,C11_0,C11_1,C11_2,C11_3,C12_0,C12_1,C12_2,C12_3,C27_0,C27_1,C27_2,C27_3,C31_0,C31_1,C31_2,C31_3,C32_0,C32_1,C32_2,C32_3,C34_0,C34_1,C34_2,C34_3,C37_0,C37_1,C37_2,C37_3,C38_0,C38_1,C38_2,C38_3,C39_0,C39_1,C39_2,C39_3,C40_0,C40_1,C40_2,C40_3,C46_0,C46_1,C46_2,C46_3,C48_0,C48_1,C48_2,C48_3,C49_0,C49_1,C49_2,C49_3,C51_0,C51_1,C51_2,C51_3,C52_0,C52_1,C52_2,C52_3,C53_0,C53_1,C53_2,C53_3,C57_0,C57_1,C57_2,C57_3,C58_0,C58_1,C58_2,C58_3,C60,C60_0,C60_1,C60_2,C60_3,C63_0,C63_1,C63_2,C63_3,C64_0,C64_1,C64_2,C64_3,C65_0,C65_1,C65_2,C65_3,C66_0,C66_1,C66_2,C66_3,C70,C71,C72,C72_0,C72_1,C72_2,C72_3,C73,C74,C75,C75_0,C75_1,C75_2,C75_3,C76,C76_0,C76_1,C76_2,C76_3,C77_0,C77_1,C77_2,C77_3,C80,C81,C81_0,C81_1,C81_2,C81_3,C82,C82_0,C82_1,C82_2,C82_3,C83_0,C83_1,C83_2,C83_3,C86_0,C86_1,C86_2,C86_3,C89,C89_0,C89_1,C89_2,C89_3,C91,C92_0,C92_1,C92_2,C92_3,C93,C95,C95_0,C95_1,C95_2,C95_3,C96,C97,C98,C98_0,C98_1,C98_2,C98_3,C99,C100,C101,C101_0,C101_1,C101_2,C101_3,C102,C103,C104,C104_0,C104_1,C104_2,C104_3,C105,C106,C107,C107_0,C107_1,C107_2,C107_3,C108,C109,C110_0,C110_1,C110_2,C110_3,C113_0,C113_1,C113_2,C113_3,C116_0,C116_1,C116_2,C116_3,C119_0,C119_1,C119_2,C119_3,C122_0,C122_1,C122_2,C122_3,C125_0,C125_1,C125_2,C125_3,C128_0,C128_1,C128_2,C128_3,C138,C139,C148,C149,C149_0,C149_1,C149_2,C149_3,C150,C151,C151_0,C151_1,C151_2,C151_3,C152_0,C152_1,C152_2,C152_3,C153,C153_0,C153_1,C153_2,C153_3,C154_0,C154_1,C154_2,C154_3,C155_0,C155_1,C155_2,C155_3,C156_0,C156_1,C156_2,C156_3,C157_0,C157_1,C157_2,C157_3,C158_0,C158_1,C158_2,C158_3,C159_0,C159_1,C159_2,C159_3,C160_0,C160_1,C160_2,C160_3,C161_0,C161_1,C161_2,C161_3,C162_0,C162_1,C162_2,C162_3,C163_0,C163_1,C163_2,C163_3,C177,C180,C180_0,C180_1,C180_2,C180_3,C181_0,C181_1,C181_2,C181_3,C182,C182_0,C182_1,C182_2,C182_3,C183_0,C183_1,C183_2,C183_3,C184_0,C184_1,C184_2,C184_3,C185_0,C185_1,C185_2,C185_3,C186_0,C186_1,C186_2,C186_3,C187_0,C187_1,C187_2,C187_3,C188_0,C188_1,C188_2,C188_3,C189_0,C189_1,C189_2,C189_3,C190_0,C190_1,C190_2,C190_3,C191_0,C191_1,C191_2,C191_3,C204_0,C204_1,C204_2,C204_3,C208,C208_0,C208_1,C208_2,C208_3,C209_0,C209_1,C209_2,C209_3,C213,C214,C217,C217_0,C217_1,C217_2,C217_3,C218_0,C218_1,C218_2,C218_3,C219_0,C219_1,C219_2,C219_3,C220_0,C220_1,C220_2,C220_3,C221_0,C221_1,C221_2,C221_3,C222_0,C222_1,C222_2,C222_3,C223,C223_0,C223_1,C223_2,C223_3,C227_0,C227_1,C227_2,C227_3,C228_0,C228_1,C228_2,C228_3,C231,C233,C236,C237,C238,C238_0,C238_1,C238_2,C238_3,C239_0,C239_1,C239_2,C239_3,C240_0,C240_1,C240_2,C240_3,C241_0,C241_1,C241_2,C241_3,C242_0,C242_1,C242_2,C242_3,C243_0,C243_1,C243_2,C243_3,C244_0,C244_1,C244_2,C244_3,C245,C246,C254,C254_0,C254_1,C254_2,C254_3,C255,C255_0,C255_1,C255_2,C255_3,C258_0,C258_1,C258_2,C258_3,C259_0,C259_1,C259_2,C259_3,C262,C262_0,C262_1,C262_2,C262_3,C263,C263_0,C263_1,C263_2,C263_3,C264,C265,C270,C271,C272_0,C272_1,C272_2,C272_3,C273_0,C273_1,C273_2,C273_3,C274_0,C274_1,C274_2,C274_3,C275,C275_0,C275_1,C275_2,C275_3,C276,C278_0,C278_1,C278_2,C278_3,C279_0,C279_1,C279_2,C279_3,C280_0,C280_1,C280_2,C280_3,C281_0,C281_1,C281_2,C281_3,C285_0,C285_1,C285_2,C285_3,C286_0,C286_1,C286_2,C286_3,C287_0,C287_1,C287_2,C287_3,C288_0,C288_1,C288_2,C288_3,C289_0,C289_1,C289_2,C289_3,C290_0,C290_1,C290_2,C290_3,C291_0,C291_1,C291_2,C291_3,C294_0,C294_1,C294_2,C294_3,C299_0,C299_1,C299_2,C299_3,C301_0,C301_1,C301_2,C301_3,C307_0,C307_1,C307_2,C307_3,C308_0,C308_1,C308_2,C308_3,C309,C309_0,C309_1,C309_2,C309_3,C310,C310_0,C310_1,C310_2,C310_3,C311,C311_0,C311_1,C311_2,C311_3,C312,C312_0,C312_1,C312_2,C312_3,C313,C315,C316,C322_0,C322_1,C322_2,C322_3,C327_0,C327_1,C327_2,C327_3,C329_0,C329_1,C329_2,C329_3,C330_0,C330_1,C330_2,C330_3,C332_0,C332_1,C332_2,C332_3,C333_0,C333_1,C333_2,C333_3,C367,C371,C372,C373,C374,C437_0,C437_1,C437_2,C437_3,C438_0,C438_1,C438_2,C438_3,C482_0,C482_1,C482_2,C482_3,C483_0,C483_1,C483_2,C483_3,C511_0,C511_1,C511_2,C511_3,C514_0,C514_1,C514_2,C514_3,C517_0,C517_1,C517_2,C517_3,C520_0,C520_1,C520_2,C520_3,C523_0,C523_1,C523_2,C523_3,C526_0,C526_1,C526_2,C526_3,C529_0,C529_1,C529_2,C529_3,C532_0,C532_1,C532_2,C532_3,C535_0,C535_1,C535_2,C535_3,C538_0,C538_1,C538_2,C538_3,C541_0,C541_1,C541_2,C541_3,C544_0,C544_1,C544_2,C544_3,C547_0,C547_1,C547_2,C547_3,C550_0,C550_1,C550_2,C550_3,C553_0,C553_1,C553_2,C553_3,C556_0,C556_1,C556_2,C556_3,C577_0,C577_1,C577_2,C577_3,C579_0,C579_1,C579_2,C579_3,C580_0,C580_1,C580_2,C580_3,C581_0,C581_1,C581_2,C581_3,C583_0,C583_1,C583_2,C583_3,C586_0,C586_1,C586_2,C586_3,C587_0,C587_1,C587_2,C587_3,C588_0,C588_1,C588_2,C588_3,C589_0,C589_1,C589_2,C589_3,C595_0,C595_1,C595_2,C595_3,C598_0,C598_1,C598_2,C598_3,C599_0,C599_1,C599_2,C599_3,C600_0,C600_1,C600_2,C600_3,C604_0,C604_1,C604_2,C604_3,C605_0,C605_1,C605_2,C605_3,C606_0,C606_1,C606_2,C606_3,C607_0,C607_1,C607_2,C607_3,C609_0,C609_1,C609_2,C609_3,C612_0,C612_1,C612_2,C612_3,C613_0,C613_1,C613_2,C613_3,C614_0,C614_1,C614_2,C614_3,C615_0,C615_1,C615_2,C615_3,C621_0,C621_1,C621_2,C621_3,C624_0,C624_1,C624_2,C624_3,C625_0,C625_1,C625_2,C625_3,C626_0,C626_1,C626_2,C626_3,C630_0,C630_1,C630_2,C630_3,C631_0,C631_1,C631_2,C631_3,C632_0,C632_1,C632_2,C632_3,C633_0,C633_1,C633_2,C633_3,C634_0,C634_1,C634_2,C634_3,C635_0,C635_1,C635_2,C635_3,C638_0,C638_1,C638_2,C638_3,C639_0,C639_1,C639_2,C639_3,C645_0,C645_1,C645_2,C645_3,C646_0,C646_1,C646_2,C646_3,C652_0,C652_1,C652_2,C652_3,C653_0,C653_1,C653_2,C653_3,C659_0,C659_1,C659_2,C659_3,C660_0,C660_1,C660_2,C660_3,C664_0,C664_1,C664_2,C664_3,C689_0,C689_1,C689_2,C689_3,C692_0,C692_1,C692_2,C692_3,C693_0,C693_1,C693_2,C693_3,C699_0,C699_1,C699_2,C699_3,C700_0,C700_1,C700_2,C700_3,C706_0,C706_1,C706_2,C706_3,C707_0,C707_1,C707_2,C707_3,C713_0,C713_1,C713_2,C713_3,C714_0,C714_1,C714_2,C714_3
7 | CAPA-100N,C603S16V10% | 41 |  | CAPA-100N,C603S16V10% | S16X8_0603 | SMD 0603 | AVX | 0603YC104K4T4A | 100n | CMS 0603 Entre-Axes 1.60mm farnell: 1833863 | C1,C13,C14,C15,C16,C22,C23,C24,C30,C31,C32,C38,C39,C40,C46,C47,C48,C49,C55,C56,C57,C58,C59,C62,C63,C64,C65,C67,C68,C83,C84,C85,C86,C122,C284,C285,C287,C288,C368,C369,C370
8 | CAPA-100U,C1210S6V320% | 10 |  | CAPA-100U,C1210S6V320% | S32X25_1210 | SMD 1210 | KEMET | C1210C107M9PACTU | 100u | CMS 1210 Entre-Axes 3.20mm diel X5R Farnell:1108328 | C134,C135,C176_0,C176_1,C176_2,C176_3,C230_0,C230_1,C230_2,C230_3
9 | CAPA-10N,C402S25V10% | 678 |  | CAPA-10N,C402S25V10% | S10X5_0402 | SMD 0402 | YAGEO | 223891715636 | 10n | CMS 0402 Entre-Axes 1.0mm Dielectrique X7R | C13_0,C13_1,C13_2,C13_3,C14_0,C14_1,C14_2,C14_3,C15_0,C15_1,C15_2,C15_3,C16_0,C16_1,C16_2,C16_3,C17_0,C17_1,C17_2,C17_3,C18_0,C18_1,C18_2,C18_3,C29_0,C29_1,C29_2,C29_3,C33_0,C33_1,C33_2,C33_3,C45_0,C45_1,C45_2,C45_3,C59_0,C59_1,C59_2,C59_3,C71_0,C71_1,C71_2,C71_3,C84_0,C84_1,C84_2,C84_3,C87_0,C87_1,C87_2,C87_3,C90_0,C90_1,C90_2,C90_3,C93_0,C93_1,C93_2,C93_3,C96_0,C96_1,C96_2,C96_3,C99_0,C99_1,C99_2,C99_3,C102_0,C102_1,C102_2,C102_3,C105_0,C105_1,C105_2,C105_3,C108_0,C108_1,C108_2,C108_3,C110,C111,C111_0,C111_1,C111_2,C111_3,C112,C113,C114,C114_0,C114_1,C114_2,C114_3,C115,C116,C117,C117_0,C117_1,C117_2,C117_3,C118,C119,C120,C120_0,C120_1,C120_2,C120_3,C121,C123,C123_0,C123_1,C123_2,C123_3,C124,C125,C126,C126_0,C126_1,C126_2,C126_3,C127,C128,C129,C129_0,C129_1,C129_2,C129_3,C130,C131,C132,C133,C144,C145,C146,C147,C156,C157,C158,C159,C160,C161,C162,C163,C164,C164_0,C164_1,C164_2,C164_3,C165,C165_0,C165_1,C165_2,C165_3,C166,C166_0,C166_1,C166_2,C166_3,C167,C167_0,C167_1,C167_2,C167_3,C168_0,C168_1,C168_2,C168_3,C169_0,C169_1,C169_2,C169_3,C170,C170_0,C170_1,C170_2,C170_3,C171,C171_0,C171_1,C171_2,C171_3,C172,C172_0,C172_1,C172_2,C172_3,C173_0,C173_1,C173_2,C173_3,C174_0,C174_1,C174_2,C174_3,C175_0,C175_1,C175_2,C175_3,C184,C185,C186,C187,C188,C190,C191,C192,C192_0,C192_1,C192_2,C192_3,C193,C193_0,C193_1,C193_2,C193_3,C194,C194_0,C194_1,C194_2,C194_3,C195,C195_0,C195_1,C195_2,C195_3,C196,C196_0,C196_1,C196_2,C196_3,C197,C197_0,C197_1,C197_2,C197_3,C198_0,C198_1,C198_2,C198_3,C199_0,C199_1,C199_2,C199_3,C200,C200_0,C200_1,C200_2,C200_3,C201_0,C201_1,C201_2,C201_3,C202,C202_0,C202_1,C202_2,C202_3,C203,C203_0,C203_1,C203_2,C203_3,C206,C210_0,C210_1,C210_2,C210_3,C211_0,C211_1,C211_2,C211_3,C212_0,C212_1,C212_2,C212_3,C218,C219,C229_0,C229_1,C229_2,C229_3,C231_0,C231_1,C231_2,C231_3,C232_0,C232_1,C232_2,C232_3,C233_0,C233_1,C233_2,C233_3,C234_0,C234_1,C234_2,C234_3,C235_0,C235_1,C235_2,C235_3,C236_0,C236_1,C236_2,C236_3,C237_0,C237_1,C237_2,C237_3,C240,C241,C242,C243,C244,C245_0,C245_1,C245_2,C245_3,C246_0,C246_1,C246_2,C246_3,C247_0,C247_1,C247_2,C247_3,C248,C248_0,C248_1,C248_2,C248_3,C249,C249_0,C249_1,C249_2,C249_3,C250_0,C250_1,C250_2,C250_3,C251_0,C251_1,C251_2,C251_3,C256,C256_0,C256_1,C256_2,C256_3,C257,C257_0,C257_1,C257_2,C257_3,C258,C259,C260_0,C260_1,C260_2,C260_3,C261_0,C261_1,C261_2,C261_3,C264_0,C264_1,C264_2,C264_3,C265_0,C265_1,C265_2,C265_3,C266,C266_0,C266_1,C266_2,C266_3,C267,C267_0,C267_1,C267_2,C267_3,C268,C269,C270_0,C270_1,C270_2,C270_3,C271_0,C271_1,C271_2,C271_3,C272,C273,C274,C276_0,C276_1,C276_2,C276_3,C277,C277_0,C277_1,C277_2,C277_3,C278,C279,C280,C281,C283,C283_0,C283_1,C283_2,C283_3,C284_0,C284_1,C284_2,C284_3,C286,C290,C292,C292_0,C292_1,C292_2,C292_3,C293_0,C293_1,C293_2,C293_3,C294,C295_0,C295_1,C295_2,C295_3,C296,C296_0,C296_1,C296_2,C296_3,C298,C307,C308,C314,C317,C318,C319,C320,C321,C322,C323,C323_0,C323_1,C323_2,C323_3,C324,C324_0,C324_1,C324_2,C324_3,C325,C326,C327,C328,C329,C333,C334,C335,C336,C337,C338,C339,C340,C341,C342,C343,C344,C345,C346,C347,C348,C349,C350,C351,C352,C353,C354,C355,C356,C357,C358,C359,C360,C361,C362,C363,C364,C365,C379,C380,C381,C382,C383,C384,C385,C386,C387,C388,C389,C390,C391,C392,C392_0,C392_1,C392_2,C392_3,C393,C394,C395,C396,C440_0,C440_1,C440_2,C440_3,C441_0,C441_1,C441_2,C441_3,C484_0,C484_1,C484_2,C484_3,C485_0,C485_1,C485_2,C485_3,C512_0,C512_1,C512_2,C512_3,C515_0,C515_1,C515_2,C515_3,C518_0,C518_1,C518_2,C518_3,C521_0,C521_1,C521_2,C521_3,C524_0,C524_1,C524_2,C524_3,C527_0,C527_1,C527_2,C527_3,C530_0,C530_1,C530_2,C530_3,C533_0,C533_1,C533_2,C533_3,C536_0,C536_1,C536_2,C536_3,C539_0,C539_1,C539_2,C539_3,C542_0,C542_1,C542_2,C542_3,C545_0,C545_1,C545_2,C545_3,C548_0,C548_1,C548_2,C548_3,C551_0,C551_1,C551_2,C551_3,C554_0,C554_1,C554_2,C554_3,C557_0,C557_1,C557_2,C557_3,C582_0,C582_1,C582_2,C582_3,C594_0,C594_1,C594_2,C594_3,C608_0,C608_1,C608_2,C608_3,C620_0,C620_1,C620_2,C620_3,C637_0,C637_1,C637_2,C637_3,C640_0,C640_1,C640_2,C640_3,C644_0,C644_1,C644_2,C644_3,C647_0,C647_1,C647_2,C647_3,C651_0,C651_1,C651_2,C651_3,C654_0,C654_1,C654_2,C654_3,C658_0,C658_1,C658_2,C658_3,C661_0,C661_1,C661_2,C661_3,C691_0,C691_1,C691_2,C691_3,C694_0,C694_1,C694_2,C694_3,C698_0,C698_1,C698_2,C698_3,C701_0,C701_1,C701_2,C701_3,C705_0,C705_1,C705_2,C705_3,C708_0,C708_1,C708_2,C708_3,C712_0,C712_1,C712_2,C712_3,C715_0,C715_1,C715_2,C715_3
10 | CAPA-10N,C603S50V10% | 24 |  | CAPA-10N,C603S50V10% | S16X8_0603 | SMD 0603 | PHYCOMP | 223858615636 | 10n | CMS 0603 Dielectrique x7r Entre-Axes 1.60mm | C8,C9,C10,C12,C17,C18,C19,C21,C25,C26,C27,C29,C33,C34,C35,C37,C41,C42,C43,C45,C50,C51,C52,C54
11 | CAPA-10P,C0402S16V5% | 32 |  | CAPA-10P,C0402S16V5% | S10X5_0402 | SMD 0402 |  |  | 10p | CMS 0402 | C642_0,C642_1,C642_2,C642_3,C649_0,C649_1,C649_2,C649_3,C656_0,C656_1,C656_2,C656_3,C663_0,C663_1,C663_2,C663_3,C696_0,C696_1,C696_2,C696_3,C703_0,C703_1,C703_2,C703_3,C710_0,C710_1,C710_2,C710_3,C717_0,C717_1,C717_2,C717_3
12 | CAPA-10U,C1206S10V-20+80% | 174 |  | CAPA-10U,C1206S10V-20+80% | S32X16_1206 | SMD 1206 | KEMET | C1206C106Z8VACTU | 10u | CMS 1206 Entre-Axes 3.20mm KEMET/C1206C106Z8VAC | C24_0,C24_1,C24_2,C24_3,C35_0,C35_1,C35_2,C35_3,C36_0,C36_1,C36_2,C36_3,C47_0,C47_1,C47_2,C47_3,C50_0,C50_1,C50_2,C50_3,C61_0,C61_1,C61_2,C61_3,C62_0,C62_1,C62_2,C62_3,C73_0,C73_1,C73_2,C73_3,C74_0,C74_1,C74_2,C74_3,C87,C131_0,C131_1,C131_2,C131_3,C138_0,C138_1,C138_2,C138_3,C152,C154,C155,C173,C174,C175,C176,C178,C179,C181,C183,C211,C213_0,C213_1,C213_2,C213_3,C214_0,C214_1,C214_2,C214_3,C215_0,C215_1,C215_2,C215_3,C216_0,C216_1,C216_2,C216_3,C224_0,C224_1,C224_2,C224_3,C225_0,C225_1,C225_2,C225_3,C226,C226_0,C226_1,C226_2,C226_3,C282_0,C282_1,C282_2,C282_3,C289,C291,C293,C295,C297_0,C297_1,C297_2,C297_3,C298_0,C298_1,C298_2,C298_3,C300_0,C300_1,C300_2,C300_3,C302_0,C302_1,C302_2,C302_3,C314_0,C314_1,C314_2,C314_3,C328_0,C328_1,C328_2,C328_3,C331_0,C331_1,C331_2,C331_3,C394_0,C394_1,C394_2,C394_3,C448_0,C448_1,C448_2,C448_3,C490_0,C490_1,C490_2,C490_3,C559_0,C559_1,C559_2,C559_3,C566_0,C566_1,C566_2,C566_3,C584_0,C584_1,C584_2,C584_3,C585_0,C585_1,C585_2,C585_3,C596_0,C596_1,C596_2,C596_3,C597_0,C597_1,C597_2,C597_3,C610_0,C610_1,C610_2,C610_3,C611_0,C611_1,C611_2,C611_3,C622_0,C622_1,C622_2,C622_3,C623_0,C623_1,C623_2,C623_3
13 | CAPA-10U,C1210S16V10% | 4 |  | CAPA-10U,C1210S16V10% | S32X25_1210 | SMD 1210 | MURATA | GRM32DR61C106KA01L | 10u | CMS 1210 Entre-Axes 3.20mm diel X5R RS:5158485 | C247,C253,C260,C261
14 | CAPA-1N,C603S50V10% | 6 |  | CAPA-1N,C603S50V10% | S16X8_0603 | SMD 0603 | KEMET | C0603C102K5RAC | 1n | CMS 0603 Entre-Axes 1.60mm | C11,C20,C28,C36,C44,C53
15 | CAPA-22N,C402S16V10% | 27 |  | CAPA-22N,C402S16V10% | S10X5_0402 | SMD 0402 | AVX | 0402YD223KAT2A | 22n | CMS 0402 Entre-Axes 1.0mm Dielectrique X5R | C3_0,C3_1,C3_2,C3_3,C4_0,C4_1,C4_2,C4_3,C5_0,C5_1,C5_2,C5_3,C20_0,C20_1,C20_2,C20_3,C21_0,C21_1,C21_2,C21_3,C22_0,C22_1,C22_2,C22_3,C77,C78,C79
16 | CAPA-22U,C1210S16V | 46 |  | CAPA-22U,C1210S16V | S32X25_1210 | SMD 1210 | AVX | 1210YC226KAT2A | 22u | CMS 1210 Entre-Axes 3.20mm | C140,C141,C178_0,C178_1,C178_2,C178_3,C179_0,C179_1,C179_2,C179_3,C206_0,C206_1,C206_2,C206_3,C207_0,C207_1,C207_2,C207_3,C216,C303,C304,C306,C313_0,C313_1,C313_2,C313_3,C315_0,C315_1,C315_2,C315_3,C316_0,C316_1,C316_2,C316_3,C317_0,C317_1,C317_2,C317_3,C318_0,C318_1,C318_2,C318_3,C319_0,C319_1,C319_2,C319_3
17 | CAPA-22U,C805S6.3V20% | 8 |  | CAPA-22U,C805S6.3V20% | S23X15_0805 | SMD 0805 | MURATA | GRM21BC80J226ME51L | 22u | CMS 0805 Entre-Axes 2.20mm X6S | C88,C90,C92,C94,C375,C376,C377,C378
18 | CAPA-4.7N,C402S25V10% | 1 |  | CAPA-4.7N,C402S25V10% | S10X5_0402 | SMD 0402 | MURATA | GRM155R71E472KA01D | 4.7n | CMS 0402 Entre-Axes 1.0mm Dielectrique X7R radiospares: 723-5253 | C69
19 | CAPA-4.7U,C0402S6.3V20% | 14 |  | CAPA-4.7U,C0402S6.3V20% | S10X5_0402 | SMD 0402 | TDK | C1005X5R0J475M050BC | 4.7u | CMS 1005 (0402) Entre-Axes 1.0mm Dielectrique X5R | C6_0,C6_1,C6_2,C6_3,C7_0,C7_1,C7_2,C7_3,C26_0,C26_1,C26_2,C26_3,C302,C332
20 | CAPA-470N,C402S6.3V10% | 8 |  | CAPA-470N,C402S6.3V10% | S10X5_0402 | SMD 0402 | AVX | 04026D474KAT2A | 470n | CMS 0402 Entre-Axes 1.0mm Dielectrique X5R | C8_0,C8_1,C8_2,C8_3,C9_0,C9_1,C9_2,C9_3
21 | CAPA-47N,C402S16V10% | 10 |  | CAPA-47N,C402S16V10% | S10X5_0402 | SMD 0402 | YAGEO | CC0402KRX7R6BB473 | 47n | CMS 0402 Entre-Axes 1.0mm Dielectrique X7R radiospares: 669-8723 | C7,C10_0,C10_1,C10_2,C10_3,C28_0,C28_1,C28_2,C28_3,C305
22 | CAPA-47U,C1206S6.3V20% | 30 |  | CAPA-47U,C1206S6.3V20% | S32X16_1206 | SMD 1206 | KEMET | C1206C476M9PACTU | 47u | CMS 1206 Entre-Axes 3.20mm Dielectrique X5R ROHS farnell: 1650902 | C136,C137,C142,C143,C168,C169,C177_0,C177_1,C177_2,C177_3,C205_0,C205_1,C205_2,C205_3,C252_0,C252_1,C252_2,C252_3,C253_0,C253_1,C253_2,C253_3,C268_0,C268_1,C268_2,C268_3,C269_0,C269_1,C269_2,C269_3
23 | CON10P-DM-1270 | 9 |  | CON10P-DM-1270 | CONBARD2X5_1270 |  | SAMTEC | FTSH-105-0x-x-D |  | Barette droite male de 2X5 pins Pas_1.27mm | J1_0,J1_1,J1_2,J1_3,J2_0,J2_1,J2_2,J2_3,J6
24 | CON10P-RDUIC | 1 |  | CON10P-RDUIC | CONRDUIC2X5 |  | HARTING | 09 18 510 6323 |  | Connecteur coude male a profil reduit de 2X5 pins Pas_2.54mm PN-KRCMD | J13
25 | CON18P-MMT-109-02-X-DF-H | 1 |  | CON18P-MMT-109-02-x-DF-H | CONSMMT2X9CM2000 |  | SAMTEC | MMT-109-02-L-DH |  | Connecteur CMS coude male 2X9 Pas_2mm | J3
26 | CON20P_VTTX-1888247-1 | 2 |  | CON20P_VTTX-2 | TYCO_1888247-1_VTRX-VTTX |  | TYCO ELECTRONICS |  |  | 20 Positions 0.8mm Pitch SMD Right Angle Receptacle Connector for SFP/SFP+ PN-1888247-1 | J8,J15
27 | CON8P-DM-2540-TSM | 4 |  | CON8P-DM-2540-TSM | CONSTSM2X4M2540 |  | SAMTEC | TSM-104-01-T-DV |  | Barrette droite male CMS 8 pins Pas_2.54mm | J3_0,J3_1,J3_2,J3_3
28 | CON8PCOAX-24P | 4 |  | CON8PCOAX-24P | CON8PCOAXC |  |  | 221D00F23-008-1400CMM |  | Connecteur coude 24 pins 8 coax | J2,J4,J5,J7
29 | CONAE125P_2MM_AB_C-F | 2 |  | CONAE125P_2MM_AB_C-F | CON2MMAB_C5X25F |  | HARTING | 17351252102 |  | connecteur blinde Z-pack type AB coude femelle 2mm 5X25 pins RS:740-7405 | J10,J11
30 | CONAE125P_2MM_B_C-F | 2 |  | CONAE125P_2MM_B_C-F | CON2MMB_C5X25F |  | AMP | 17 22 125 2102 |  | connecteur blinde Z-pack type B coude femelle Pas_2mm 5X25 pins | J1,J9
31 | CONAE55_2MM_C_C-F | 1 |  | CONAE55_2MM_C_C-F | CON2MMC_C5X11F |  | ERNI |  |  | Connecteur Zpack type C Pas_2mm 5X11 pins coude femelle | J12
32 | CONHDMI_60U019S-340N-B1-FEC | 1 |  | CONHDMI_60U019S-340N-B1-FEC | CONHDMI19F_TYPE_C |  | MULTICOMP | 60U019S-340N-B1-FEC |  | Embase HDMI-A 19pins Coude Femelle CMS farnell:1708474 | J14
33 | CPOL-10U,T32X16S10V | 1 |  | CPOL-10u,T32x16S10V | S32X16_1206POL | 1206 | AVX | TAJA106M010RNJ | 10u | CMS TANTAL 20% Entre-Axes 3.2mm AVX / TAJ A 106 M 010 RNJ | C66
34 | CPOL-22U,T35X28S10V | 1 |  | CPOL-22u,T35X28S10V | S35X28POL |  | NEC |  | 22u | CMS TANTAL 20% Entre-Axes 3.5mm PN-CTCNI | C61
35 | CPOL-330U,T73X43S6V | 4 |  | T520D337M006ATE045 | S73X43POL | SIZE D | KEMET | Farnell-2521334 | 330u | CMS TANTAL T520 Series 20% 7.3x4.3mm | C23_0,C23_1,C23_2,C23_3
36 | CPOL-470U,T73X43S10V | 4 |  | CPOL-470u,T73X43S10V | S73X43POL |  |  |  | 470u | CMS TANTAL 20% Entre-Axes 7.43mm AVX/TAJE477M010R PN-CTCSI | C3,C4,C5,C6
37 | FIN 1215 | 3 |  | FIN 1215 | TSSO48Z61_0500 | JEDEC/MO-153ED | NS | FIN1215MTDX |  | Boitier TSSOP 48 pins en Z Corps_6.1mm Pas_0.5mm | M5,M6,M7 Source FAIRCHILD
38 | DS90CR216MTD | 3 |  | DS90CR216MTD | TSSO48Z61_0500 | JEDEC/MO-153ED | NS | DS90CR216MTD |  | Boitier TSSOP 48 pins en Z Corps_6.1mm Pas_0.5mm | M8,M9,M10
39 | DS90LV048ATMTC | 8 |  | DS90LV048ATMTC | TSSO16Z44_0650 | JEDEC/MO-153AB | TI | DS90LV048ATMTC |  | TSSOP 16 Pins en Z Corps_4.4mm Pas_0.65mm Farnell: 9778667 | M9_0,M9_1,M9_2,M9_3,M13_0,M13_1,M13_2,M13_3
40 | FDV305N-SOT | 18 |  | FDV305N-SOT | SOT23 | JEDEC/TO-236AA | FAIR | FDV305N |  | Transistor Canal N MOSFET PowerTrench Boitier CMS SOT23 farnell: 1471059 | Q12,Q13,Q14,Q15,Q16,Q17,Q18,Q19,Q20,Q21,Q22,Q23,Q24,Q25,Q26,Q27,Q28,Q29
|  |  |  | Carte Mezza DCDC | [5 empty] | Carte mezzanine DCDC connectee au connecteurs M13 M14 M17 M18 M37
41 | FEASTMP_CLP-FEASTCLP | 5 |  | FEASTMP_CLP_connecteur |  |  | SAMTEC | FTS-111-01-S-D |  | connecteur 2x11 pins Pas 1.27mm | M13,M14,M17,M18,M37
42 | FERRITE-MPZ1608S331A | 9 |  | FERRITE-MPZ1608S331A | S16X8_0603 | SMD 0603 | MURATA | MPZ608S331A |  | 1,7A 330ohm en boitier 603 | FE1,FE1_0,FE1_1,FE1_2,FE1_3,FE2_0,FE2_1,FE2_2,FE2_3
43 | FE_FPGA12 | 4 |  | FE FPGA | BGA484AB22_1000 | [5 empty] | M20_0,M20_1,M20_2,M20_3
44 | FE_FPGA_B_12 | 4 |  | FE FPGA | BGA484AB22_1000 | [5 empty] | U1_0,U1_1,U1_2,U1_3
45 | FUSIBLE-7A,CMS | 3 |  | FUSIBLE-7A,CMS | FUSCMS32X16_1206 | SMD 1206 | LITLEFUSE | 0429007.WRML | 7A | CMS 1206 24V | F1,F3,F4
46 | GBTX_V2_BGA400 | 4 |  | GBTX_V2_BGA400 | BGA400Y20_0800 |  | CERN | ASIC GBTX_V2 |  | BGA 400 Corps_17x17mm Pas_0.8mm | M19_0,M19_1,M19_2,M19_3
47 | GBT_SCA_BGA196 | 1 |  | GBT_SCA_BGA196 | BGA196C80P14X14_1200X1200X170 |  | CERN | ASIC GBT_SCA |  | BGA 196 Corps_14x14mm Pas_1mm | M31
48 | ICECALV3_QFN-ICECALV3_QFN64 | 8 |  | ICECALV3-2 | QFN64TP_90X90_0500 | JEDEC/MO-220 | ICC | ICECALV3 |  | Processeur DLL avec 4 canaux a faible niveau de bruit pour le detecteur a affichage calorimetrique PN | M4_0,M4_1,M4_2,M4_3,M5_0,M5_1,M5_2,M5_3
49 | IDT_8SLVD1202-33 | 3 |  | IDT_8SLVD1204-33 | QFN16TP_30X30_0500 | JEDEC/MO-220 | IDT | 8SLVD1204-33 |  | 3.3V LVDS Output Fanout Buffer boitier QFN 16p Corps_30x30mm Pas_0.5mm | M12,M19,M28
50 | INDUCTANCE-1U,0805S5% | 4 |  | INDUCTANCE-1u,0805S5% | S23X15_0805 | SMD 0805 | VISHAY |  | 1u | HF CMS 0805 Entre-Axes 1.5 mm VISHAY_IMC-0805-01 | L2,L3,L4,L5
51 | INTER8UNIP-CMS1270 | 4 |  | INTER8UNIP-CMS1270 | SWS16Z45_1270 |  | APEM | IKH0803000 |  | 8 INTER CI A COMMANDE INDEPENDANTE DIL CMS Corps_4.5mm Pas_1.27mm | S1_0,S1_1,S1_2,S1_3
52 | INVER-3P | 9 |  | INVER-3P | SW3P100X25 |  | EAO SECME | 09-03201.02 |  | Inverseur unipolaire pout CI pas 2.54 | S1,S2,S3,S5,S7,S12,S13,S14,S15
53 | INVER-3P_C | 1 |  | INVER-3P_C | SW3PC100X74 |  |  |  |  | Inverseur coude unipolaire pout CI pas 2.54 serie 1K2 REF_09.10201.02 | S6
54 | LED_TRICOLOR-TRICOLORCMSC | 6 |  | LED_HSMF-C113 | SLEDC_4P10X25 |  | AGILENT | HSMF-C113 |  | LED coudee CMS Tri color 2.5mmX1.0mm | D1,D2,D3,D4,D5,D6
55 | MAX869LEEE | 3 |  | MAX869LEEE | SSO16Z39_0635 | JEDEC/MO-137AB | MAX | MAX869LEEE |  | SSOP 16 pins en Z Corps_3.9mm Pas_0.635mm | M1,M15,M16
56 | MIRE_ALIGN | 2 |  | MIRE_ALIGN | MIRE_ALIGN |  |  |  |  | Pastille d alignement diam 0.6mm sur TOP et BOTTOM pour pose CMS PN-MIRE | MIRA1,MIRA2
57 | MIRE_BOT | 1 |  | MIRE_BOT | MIRE_BOT |  |  |  |  | Pastille de position diam 0.8mm coordonnees 0,0 sur BOTTOM pour pose CMS PN-MIRE | MIRB1
58 | MIRE_LOS | 3 |  | MIRE_LOS | MIRELOS200 |  |  |  |  | Mire losange pour ecran pate a braser. PN-MIRE | MIR1,MIR2,MIR3
59 | MIRE_TOP | 1 |  | MIRE_TOP | MIRE_TOP |  |  |  |  | Pastille de position diam 0.8mm coordonnees 0,0 sur TOP pour pose CMS PN-MIRE | MIRT1
60 | MMBT3904_SOT23 | 5 |  | MMBT3904_SOT23 | SOT23_0950 |  | VICHAY | MMBT3904 |  | Boitier CMS type SOT23 | Q6,Q7,Q8,Q9,Q10
61 | MURS320-13-F | 3 |  | MURS320-13-F | DO214AB | JEDEC/DO-2014AB | ZETEX | MURS320-13-F |  | Diode schottky 3A 40V | D7,D8,D9
62 | NC7SZ125M5X | 37 |  | NC7SZ125M5X | SO5Z16_0950 | JEDEC/MO-178AA | FAIRCHILD | NC7SZ125M5X |  | SOT23 a 5 pattes Corps_1.6mm Pas_0.95mm | M1_0,M1_1,M1_2,M1_3,M10_0,M10_1,M10_2,M10_3,M11_0,M11_1,M11_2,M11_3,M14_0,M14_1,M14_2,M14_3,M15_0,M15_1,M15_2,M15_3,M16_0,M16_1,M16_2,M16_3,M17_0,M17_1,M17_2,M17_3,M18_0,M18_1,M18_2,M18_3,M20,M22,M24,M29,M30
63 | OPA4350EA | 8 |  | OPA4350EA | SSO16Z39_0635 | JEDEC/MO-137 AB | TI | OPA4350EA |  | AOPx4 SSOP 16 pins en Z Corps_3.9mm Pas_0.635mm | M4,M8_0,M8_1,M8_2,M8_3,M32,M35,M36
64 | P2LEMO_00 | 2 |  | P2LEMO_00 | PLEMODUPLEX |  | LEMO | EPY00250NTN |  | LEMO DUPLEX SERIE 00 50 OHMS rs: 203-9218 | PX1,PX2
65 | PASCON-SONDE | 17 |  | PASCON-SONDE | PAST_SONDE |  |  |  |  | Pastille trou 0.7mm a ne pas souder pour SONDE OSCILLOSCOPE PN-EMPREINTE | P3,P4,P5,P6,P9_0,P9_1,P9_2,P9_3,P11,P12,P13,P14,P15,P16,P17,P18,P23
66 | PINCLOU2.54MM | 36 |  | PINCLOU2.54mm | TEST2540 |  | MATELECO | 370-10-164-00-001000 |  | barrette secable de 1 a 64 pins TETE_CLOU Pas_2.54mm coupee par unite | P1_0,P1_1,P1_2,P1_3,P2_0,P2_1,P2_2,P2_3,P3_0,P3_1,P3_2,P3_3,P4_0,P4_1,P4_2,P4_3,P5_0,P5_1,P5_2,P5_3,P6_0,P6_1,P6_2,P6_3,P7_0,P7_1,P7_2,P7_3,P8_0,P8_1,P8_2,P8_3,P10_0,P10_1,P10_2,P10_3
67 | PINTEST2.0MM | 10 |  | PINTEST2.0mm | TEST2000 |  | PRECIDIP | 830-10-050-10-001 |  | barrette secable de 1 a 50 pins TETE_POINTE Pas_2.0mm coupee par unite PRECI-DIP/830_10_XXX_10_001 | P1,P2,P7,P8,P9,P10,P19,P20,P21,P22
68 | QFN-NB6L11S | 1 |  | NB6L11S | QFN16TP_30X30_0500 | QFN16TP_30X30_0500 | ON | NB6L11S |  | buffer differentiel 2.5v | M33
69 | RGEN-0,S0402_63MW5% | 54 |  | RGEN-0,S0402_63MW5% | S10X5_0402 | SMD 0402 | YAGEO | RC0402JR-070RL | 0 | CMS 0402 63mW 5% serie RC31 STRAP | R14_0,R14_1,R14_2,R14_3,R15_0,R15_1,R15_2,R15_3,R46_0,R46_1,R46_2,R46_3,R47_0,R47_1,R47_2,R47_3,R115,R116,R117,R118,R119,R120,R121,R122,R123,R124,R125,R126,R127,R128,R129,R130,R136_0,R136_1,R136_2,R136_3,R137_0,R137_1,R137_2,R137_3,R168_0,R168_1,R168_2,R168_3,R169_0,R169_1,R169_2,R169_3,R195_0,R195_1,R195_2,R195_3,R207,R208
70 | RGEN-0,S16X8_0603_2 | 9 |  | RGEN-0,S16X8_0603_B | S16X8_0603 | SMD 0603 | BOURNS | CR0603-J/-000ELF | 0 | CMS 0603 STRAP | R12_0,R12_1,R12_2,R12_3,R13_0,R13_1,R13_2,R13_3,R292
71 | RGEN-0,S32X16_1206 | 7 |  | RGEN-0,S32X16_1206 | S32X16_1206 | SMD 1206 |  |  | 0 | CMS 1206 STRAP PN-SERE | R27,R51,R192,R193,R203,R204,R291
72 | RGEN-1.00K,S63MW1% | 24 |  | RGEN-1.00K,S63MW1% | S16X8_0603 | SMD 0603 | MULTICOMP | MC0.063W06031%1K | 1.00k | CMS 0603 63mW 1% | R84_0,R84_1,R84_2,R84_3,R85_0,R85_1,R85_2,R85_3,R90_0,R90_1,R90_2,R90_3,R119_0,R119_1,R119_2,R119_3,R120_0,R120_1,R120_2,R120_3,R125_0,R125_1,R125_2,R125_3
73 | RGEN-1.1K,S0402_63MW0.1% | 17 |  | RGEN-1.1K,S0402_63MW0.1% | S10X5_0402 | SMD 0402 | TEC | CPF0402B1K1E1 | 1.1k | CMS 0402 63mW 0.1% RS:701-4933 | R62,R265,R266,R267,R268,R269,R270,R271,R272,R281,R282,R283,R284,R285,R286,R287,R288
74 | RGEN-1.1K,S0402_63MW1% | 9 |  | RGEN-1.1K,S0402_63MW1% | S10X5_0402 | SMD 0402 | VISHAY | CRCW04021K10FKED | 1.1k | CMS 0402 63mW 1% | R15,R16,R17,R18,R19,R20,R21,R22,R177
75 | RGEN-1.21K,S63MW1% | 8 |  | RGEN-1.21K,S63MW1% | S16X8_0603 | SMD 0603 |  |  | 1.21k | CMS 0603 63mW 1% | R89_0,R89_1,R89_2,R89_3,R124_0,R124_1,R124_2,R124_3
76 | RGEN-1.47K,S0402_63MW1% | 6 |  | RGEN-1.47K,S0402_63MW1% | S10X5_0402 | SMD 0402 | VISHAY | CRCW04021K47FKED | 1.47k | CMS 0402 63mW 1% serie CRCW farnell: 2140789 | R61,R214,R218,R221,R223,R227
77 | RGEN-1.6K,S0402_63MW5% | 1 |  | RGEN-1.6K,S0402_63MW5% | S10X5_0402 | SMD 0402 |  |  | 1.6k | CMS 0402 63mW 5% | R55
78 | RGEN-10.0K,S63MW1% | 10 |  | RGEN-10.0K,S63MW1% | S16X8_0603 | SMD 0603 | MULTICOMP | MC0.063W06031%10K | 10.0k | CMS 0603 63mW 1% | R66,R95_0,R95_1,R95_2,R95_3,R97_0,R97_1,R97_2,R97_3,R205
79 | RGEN-10.2K,S0402_63MW1% | 4 |  | RGEN-10.2K,S0402_63MW1% | S10X5_0402 | SMD 0402 | VISHAY | CRCW040210K2FKED | 10.2k | CMS 0402 63mW 1% serie CRCW farnell: 2140859 | R1_0,R1_1,R1_2,R1_3
80 | RGEN-100,S0402_63MW1% | 34 |  | RGEN-100,S0402_63MW1% | S10X5_0402 | SMD 0402 | YAGEO | RC0402FR-07100RL | 100 | CMS 0402 63mW 1% serie RC32H | R130_0,R130_1,R130_2,R130_3,R131_0,R131_1,R131_2,R131_3,R162_0,R162_1,R162_2,R162_3,R163_0,R163_1,R163_2,R163_3,R178,R179,R180,R181,R184,R185,R224_0,R224_1,R224_2,R224_3,R225_0,R225_1,R225_2,R225_3,R255,R256,R257,R258
81 | RGEN-100,S0402_63MW5% | 63 |  | RGEN-100,S0402_63MW5% | S10X5_0402 | SMD 0402 | YAGEO | RC0402FR-07100RL | 100 | CMS 0402 63mW 5% serie RC31 | R35,R36,R37,R38,R39,R40,R41,R42,R43,R44,R45,R46,R88_0,R88_1,R88_2,R88_3,R91_0,R91_1,R91_2,R91_3,R92_0,R92_1,R92_2,R92_3,R93_0,R93_1,R93_2,R93_3,R94_0,R94_1,R94_2,R94_3,R103_0,R103_1,R103_2,R103_3,R104_0,R104_1,R104_2,R104_3,R111,R123_0,R123_1,R123_2,R123_3,R126_0,R126_1,R126_2,R126_3,R127_0,R127_1,R127_2,R127_3,R128_0,R128_1,R128_2,R128_3,R129_0,R129_1,R129_2,R129_3,R190,R191
82 | RGEN-100K,S0402_63MW1% | 2 |  | RGEN-100K,S0402_63MW1% | S10X5_0402 | SMD 0402 | YAGEO | RC0402FR-07100KL | 100k | CMS 0402 63mW 1% serie RC32H | R60,R290
83 | RGEN-100K,S63MW1% | 8 |  | RGEN-100K,S63MW1% | S16X8_0603 | SMD 0603 | MULTICOMP | MC0.063W06031%100K | 100k | CMS 0603 63mW 1% farnell: 9330402 | R105_0,R105_1,R105_2,R105_3,R106_0,R106_1,R106_2,R106_3
84 | RGEN-100K,S63MW5% | 1 |  | RGEN-100K,S63MW5% | S16X8_0603 | SMD 0603 |  |  | 100k | CMS 0603 63mW 5% | R50
85 | RGEN-10K,S0402_63MW1% | 1 |  | RGEN-10K,S0402_63MW1% | S10X5_0402 | SMD 0402 | YAGEO | RC0402FR-0710KL | 10k | CMS 0402 63mW 1% serie RC32H | R56
86 | RGEN-10K,S63MW5% | 1 |  | RGEN-10K,S63MW5% | S16X8_0603 | SMD 0603 |  |  | 10k | CMS 0603 63mW 5% PN-SERE | R49
87 | RGEN-110K,S63MW5% | 1 |  | RGEN-110K,S63MW5% | S16X8_0603 | SMD 0603 |  |  | 110k | CMS 0603 63mW 5% | R254
88 | RGEN-12,S0402_63MW1% | 16 |  | RGEN-12,S0402_63MW1% | S10X5_0402 | SMD 0402 | YAGEO | RC0402FR-0712RL | 12 | CMS 0402 63mW 1% serie RC32H | R31,R48,R52,R68,R69,R70,R71,R72,R73,R79,R80,R170,R172,R173,R174,R175
89 | RGEN-120,S0402_63MW1% | 6 |  | RGEN-120,S0402_63MW1% | S10X5_0402 | SMD 0402 | YAGEO | RC0402FR-07120RL | 120 | CMS 0402 63mW 1% serie RC32H | R236,R239,R240,R247,R248,R249
90 | RGEN-150,S0402_63MW1% | 6 |  | RGEN-150,S0402_63MW1% | S10X5_0402 | SMD 0402 | YAGEO | RC0402FR-07150RL | 150 | CMS 0402 63mW 1% serie RC32H farnell: 9239138 | R233,R234,R237,R244,R245,R246
91 | RGEN-150,S63MW1% | 5 |  | RGEN-150,S63MW1% | S16X8_0603 | SMD 0603 |  |  | 150 | CMS 0603 63mW 1% | R215,R219,R222,R224,R228
92 | RGEN-1K,S0402_63MW1% | 95 |  | RGEN-1K,S0402_63MW1% | S10X5_0402 | SMD 0402 | YAGEO | RC0402FR-071KL | 1k | CMS 0402 63mW 1% serie RC32H | R65,R96_0,R96_1,R96_2,R96_3,R98_0,R98_1,R98_2,R98_3,R112,R113,R159,R160,R161,R162,R166,R167,R168,R169,R188,R189,R196_0,R196_1,R196_2,R196_3,R197_0,R197_1,R197_2,R197_3,R204_0,R204_1,R204_2,R204_3,R205_0,R205_1,R205_2,R205_3,R206,R212_0,R212_1,R212_2,R212_3,R213_0,R213_1,R213_2,R213_3,R220_0,R220_1,R220_2,R220_3,R221_0,R221_1,R221_2,R221_3,R234_0,R234_1,R234_2,R234_3,R235_0,R235_1,R235_2,R235_3,R242_0,R242_1,R242_2,R242_3,R243_0,R243_1,R243_2,R243_3,R250_0,R250_1,R250_2,R250_3,R251_0,R251_1,R251_2,R251_3,R258_0,R258_1,R258_2,R258_3,R259_0,R259_1,R259_2,R259_3,R266_0,R266_1,R266_2,R266_3,R267_0,R267_1,R267_2,R267_3,R289
93 | RGEN-1K,S63MW5% | 5 |  | RGEN-1K,S63MW5% | S16X8_0603 | SMD 0603 |  |  | 1k | CMS 0603 63mW 5% | R29,R30,R32,R33,R34
94 | RGEN-20,S0402_63MW5% | 64 |  | RGEN-20,S0402_63MW5% | S10X5_0402 | SMD 0402 |  |  | 20 | CMS 0402 63mW 5% | R198_0,R198_1,R198_2,R198_3,R199_0,R199_1,R199_2,R199_3,R206_0,R206_1,R206_2,R206_3,R207_0,R207_1,R207_2,R207_3,R214_0,R214_1,R214_2,R214_3,R215_0,R215_1,R215_2,R215_3,R222_0,R222_1,R222_2,R222_3,R223_0,R223_1,R223_2,R223_3,R244_0,R244_1,R244_2,R244_3,R245_0,R245_1,R245_2,R245_3,R252_0,R252_1,R252_2,R252_3,R253_0,R253_1,R253_2,R253_3,R260_0,R260_1,R260_2,R260_3,R261_0,R261_1,R261_2,R261_3,R268_0,R268_1,R268_2,R268_3,R269_0,R269_1,R269_2,R269_3
95 | RGEN-2M,S0402_63MW1% | 16 |  | RGEN-2M,S0402_63MW5% | S10X5_0402 | SMD 0402 | RS | RS-0402-2M-1%-0.0625W | 2M | CMS 0402 63mW 5% rs : bobine | R186,R187,R259,R260,R261,R262,R263,R264,R273,R274,R275,R276,R277,R278,R279,R280
96 | RGEN-210,S63MW1% | 2 |  | RGEN-210,S63MW1% | S16X8_0603 | SMD 0603 |  |  | 210 | CMS 0603 63mW 1% | R195,R197
97 | RGEN-22,S0402_63MW5% | 384 |  | RGEN-22,S0402_63MW5% | S10X5_0402 | SMD 0402 |  |  | 22 | CMS 0402 63mW 5% serie RC31 | R16_0,R16_1,R16_2,R16_3,R17_0,R17_1,R17_2,R17_3,R18_0,R18_1,R18_2,R18_3,R19_0,R19_1,R19_2,R19_3,R20_0,R20_1,R20_2,R20_3,R21_0,R21_1,R21_2,R21_3,R22_0,R22_1,R22_2,R22_3,R23_0,R23_1,R23_2,R23_3,R24_0,R24_1,R24_2,R24_3,R25_0,R25_1,R25_2,R25_3,R26_0,R26_1,R26_2,R26_3,R27_0,R27_1,R27_2,R27_3,R28_0,R28_1,R28_2,R28_3,R29_0,R29_1,R29_2,R29_3,R30_0,R30_1,R30_2,R30_3,R31_0,R31_1,R31_2,R31_3,R32_0,R32_1,R32_2,R32_3,R33_0,R33_1,R33_2,R33_3,R34_0,R34_1,R34_2,R34_3,R35_0,R35_1,R35_2,R35_3,R36_0,R36_1,R36_2,R36_3,R37_0,R37_1,R37_2,R37_3,R38_0,R38_1,R38_2,R38_3,R39_0,R39_1,R39_2,R39_3,R48_0,R48_1,R48_2,R48_3,R49_0,R49_1,R49_2,R49_3,R50_0,R50_1,R50_2,R50_3,R51_0,R51_1,R51_2,R51_3,R52_0,R52_1,R52_2,R52_3,R53_0,R53_1,R53_2,R53_3,R54_0,R54_1,R54_2,R54_3,R55_0,R55_1,R55_2,R55_3,R56_0,R56_1,R56_2,R56_3,R57_0,R57_1,R57_2,R57_3,R58_0,R58_1,R58_2,R58_3,R59_0,R59_1,R59_2,R59_3,R60_0,R60_1,R60_2,R60_3,R61_0,R61_1,R61_2,R61_3,R62_0,R62_1,R62_2,R62_3,R63_0,R63_1,R63_2,R63_3,R64_0,R64_1,R64_2,R64_3,R65_0,R65_1,R65_2,R65_3,R66_0,R66_1,R66_2,R66_3,R67_0,R67_1,R67_2,R67_3,R68_0,R68_1,R68_2,R68_3,R69_0,R69_1,R69_2,R69_3,R70_0,R70_1,R70_2,R70_3,R71_0,R71_1,R71_2,R71_3,R138_0,R138_1,R138_2,R138_3,R139_0,R139_1,R139_2,R139_3,R140_0,R140_1,R140_2,R140_3,R141_0,R141_1,R141_2,R141_3,R142_0,R142_1,R142_2,R142_3,R143_0,R143_1,R143_2,R143_3,R144_0,R144_1,R144_2,R144_3,R145_0,R145_1,R145_2,R145_3,R146_0,R146_1,R146_2,R146_3,R147_0,R147_1,R147_2,R147_3,R148_0,R148_1,R148_2,R148_3,R149_0,R149_1,R149_2,R149_3,R150_0,R150_1,R150_2,R150_3,R151_0,R151_1,R151_2,R151_3,R152_0,R152_1,R152_2,R152_3,R153_0,R153_1,R153_2,R153_3,R154_0,R154_1,R154_2,R154_3,R155_0,R155_1,R155_2,R155_3,R156_0,R156_1,R156_2,R156_3,R157_0,R157_1,R157_2,R157_3,R158_0,R158_1,R158_2,R158_3,R159_0,R159_1,R159_2,R159_3,R160_0,R160_1,R160_2,R160_3,R161_0,R161_1,R161_2,R161_3,R170_0,R170_1,R170_2,R170_3,R171_0,R171_1,R171_2,R171_3,R172_0,R172_1,R172_2,R172_3,R173_0,R173_1,R173_2,R173_3,R174_0,R174_1,R174_2,R174_3,R175_0,R175_1,R175_2,R175_3,R176_0,R176_1,R176_2,R176_3,R177_0,R177_1,R177_2,R177_3,R178_0,R178_1,R178_2,R178_3,R179_0,R179_1,R179_2,R179_3,R180_0,R180_1,R180_2,R180_3,R181_0,R181_1,R181_2,R181_3,R182_0,R182_1,R182_2,R182_3,R183_0,R183_1,R183_2,R183_3,R184_0,R184_1,R184_2,R184_3,R185_0,R185_1,R185_2,R185_3,R186_0,R186_1,R186_2,R186_3,R187_0,R187_1,R187_2,R187_3,R188_0,R188_1,R188_2,R188_3,R189_0,R189_1,R189_2,R189_3,R190_0,R190_1,R190_2,R190_3,R191_0,R191_1,R191_2,R191_3,R192_0,R192_1,R192_2,R192_3,R193_0,R193_1,R193_2,R193_3
98 | RGEN-22K,S0402_63MW1% | 64 |  | RGEN-22K,S0402_63MW1% | S10X5_0402 | SMD 0402 | YAGEO | RC0402FR-0722KL | 22k | CMS 0402 63mW 1% serie RC32H farnell: 9239391 | R40_0,R40_1,R40_2,R40_3,R41_0,R41_1,R41_2,R41_3,R202_0,R202_1,R202_2,R202_3,R203_0,R203_1,R203_2,R203_3,R210_0,R210_1,R210_2,R210_3,R211_0,R211_1,R211_2,R211_3,R218_0,R218_1,R218_2,R218_3,R219_0,R219_1,R219_2,R219_3,R240_0,R240_1,R240_2,R240_3,R241_0,R241_1,R241_2,R241_3,R248_0,R248_1,R248_2,R248_3,R249_0,R249_1,R249_2,R249_3,R256_0,R256_1,R256_2,R256_3,R257_0,R257_1,R257_2,R257_3,R264_0,R264_1,R264_2,R264_3,R265_0,R265_1,R265_2,R265_3
99 | RGEN-30,S0402_63MW5% | 64 |  | RGEN-30,S0402_63MW5% | S10X5_0402 | SMD 0402 |  |  | 30 | CMS 0402 63mW 5% | R8_0,R8_1,R8_2,R8_3,R9_0,R9_1,R9_2,R9_3,R200_0,R200_1,R200_2,R200_3,R201_0,R201_1,R201_2,R201_3,R208_0,R208_1,R208_2,R208_3,R209_0,R209_1,R209_2,R209_3,R216_0,R216_1,R216_2,R216_3,R217_0,R217_1,R217_2,R217_3,R238_0,R238_1,R238_2,R238_3,R239_0,R239_1,R239_2,R239_3,R246_0,R246_1,R246_2,R246_3,R247_0,R247_1,R247_2,R247_3,R254_0,R254_1,R254_2,R254_3,R255_0,R255_1,R255_2,R255_3,R262_0,R262_1,R262_2,R262_3,R263_0,R263_1,R263_2,R263_3
100 | RGEN-33,S0402_63MW1% | 87 |  | RGEN-33,S0402_63MW1% | S10X5_0402 | SMD 0402 |  |  | 33 | CMS 0402 63mW 1% serie RC32H | R2,R3,R4,R5,R6,R7,R8,R10,R11,R12,R13,R14,R23,R24,R25,R26,R67,R74,R75,R76,R77,R78,R81,R82,R83,R84,R85,R86,R87,R88,R89,R90,R91,R92,R93,R94,R95,R96,R97,R98,R99,R100,R101,R102,R103,R104,R105,R106,R107,R108,R109,R110,R132,R133,R134,R135,R136,R137,R138,R139,R140,R141,R142,R143,R144,R145,R146,R147,R148,R149,R150,R151,R152,R153,R154,R155,R156,R157,R158,R163,R164,R165,R199,R250,R251,R252,R253
101 | RGEN-33.2K,S0402_63MW1% | 3 |  | RGEN-33.2K,S0402_63MW1% | S10X5_0402 | SMD 0402 | VISHAY | CRCW040233K2FKED | 33.2k | CMS 0402 63mW 1% | R53,R54,R59
102 | RGEN-39,S0402_63MW1% | 4 |  | RGEN-39,S0402_63MW1% | S10X5_0402 | SMD 0402 | YAGEO | RC0402FR-0739RL | 39 | CMS 0402 63mW 1% serie RC32H | R9,R114,R194,R238
103 | RGEN-390,S0402_63MW1% | 64 |  | RGEN-390,S0402_63MW1% | S10X5_0402 | SMD 0402 |  |  | 390 | CMS 0402 63mW 1% serie RC32H | R76_0,R76_1,R76_2,R76_3,R77_0,R77_1,R77_2,R77_3,R78_0,R78_1,R78_2,R78_3,R79_0,R79_1,R79_2,R79_3,R80_0,R80_1,R80_2,R80_3,R81_0,R81_1,R81_2,R81_3,R82_0,R82_1,R82_2,R82_3,R83_0,R83_1,R83_2,R83_3,R111_0,R111_1,R111_2,R111_3,R112_0,R112_1,R112_2,R112_3,R113_0,R113_1,R113_2,R113_3,R114_0,R114_1,R114_2,R114_3,R115_0,R115_1,R115_2,R115_3,R116_0,R116_1,R116_2,R116_3,R117_0,R117_1,R117_2,R117_3,R118_0,R118_1,R118_2,R118_3
104 | RGEN-4.7K,S0402_63MW1% | 2 |  | RGEN-4.7K,S0402_63MW1% | S10X5_0402 | SMD 0402 |  |  | 4.7k | CMS 0402 63mW 1% serie RC32H | R171,R176
105 | RGEN-4.7K,S0402_63MW5% | 28 |  | RGEN-4.7K,S0402_63MW5% | S10X5_0402 | SMD 0402 | YAGEO | RC0402JR-074K7L | 4.7k | CMS 0402 63mW 5% serie RC31 farnell: 9232842 | R2_0,R2_1,R2_2,R2_3,R3_0,R3_1,R3_2,R3_3,R4_0,R4_1,R4_2,R4_3,R5_0,R5_1,R5_2,R5_3,R6_0,R6_1,R6_2,R6_3,R7_0,R7_1,R7_2,R7_3,R194_0,R194_1,R194_2,R194_3
106 | RGEN-47.0K,S63MW1% | 2 |  | RGEN-47.0K,S63MW1% | S16X8_0603 | SMD 0603 | MULTICOMP | MC0.063W06031%47K | 47.0k | CMS 0603 63mW 1% | R1,R131
107 | RGEN-51,S0402_63MW5% | 32 |  | RGEN-51,S0402_63MW5% | S10X5_0402 | SMD 0402 | VISHAY | CRCW040251R0JNED | 51 | CMS 0402 63mW 5% | R72_0,R72_1,R72_2,R72_3,R73_0,R73_1,R73_2,R73_3,R74_0,R74_1,R74_2,R74_3,R75_0,R75_1,R75_2,R75_3,R107_0,R107_1,R107_2,R107_3,R108_0,R108_1,R108_2,R108_3,R109_0,R109_1,R109_2,R109_3,R110_0,R110_1,R110_2,R110_3
108 | RGEN-510,S0402_63MW5% | 8 |  | RGEN-510,S0402_63MW5% | S10X5_0402 | SMD 0402 |  |  | 510 | CMS 0402 63mW 5% | R10_0,R10_1,R10_2,R10_3,R11_0,R11_1,R11_2,R11_3
109 | RGEN-510,S125MW1% | 3 |  | RGEN-510,S125MW1% | S23X15_0805 | SMD 0805 | VISHAY | CRCW0805510RFKEA | 510 | CMS 0805 125mW 1% | R47,R57,R58
110 | RGEN-56.2K,S0402_63MW1% | 5 |  | RGEN-56.2K,S0402_63MW1% | S10X5_0402 | SMD 0402 | VISHAY | CRCW040256K2FKED | 56.2k | CMS 0402 63mW 1% serie RC32H | R210,R213,R216,R220,R226
111 | RGEN-71.5,S0402_63MW1% | 6 |  | RGEN-71.5,S0402_63MW1% | S10X5_0402 | SMD 0402 | BOURNS | CR0402-FX-71R5GLF | 71.5 | CMS 0402 63mW 1% serie CR0402 | R231,R232,R235,R241,R242,R243
112 | RGEN-820,S0402_63MW1% | 1 |  | RGEN-820,S0402_63MW1% | S10X5_0402 | SMD 0402 |  |  | 820 | CMS 0402 63mW 1% serie RC32H | R28
113 | RGEN-82K,S0402_63MW1% | 5 |  | RGEN-82K,S0402_63MW1% | S10X5_0402 | SMD 0402 | YAGEO | RC0402FR-0782KL | 82k | CMS 0402 63mW 1% serie RC32H | R209,R211,R212,R217,R225
114 | RGEN-84.5,S63MW1% | 2 |  | RGEN-84.5,S63MW1% | S16X8_0603 | SMD 0603 |  |  | 84.5 | CMS 0603 63mW 1% | R196,R198
115 | SKRTLAE010 | 1 |  | SKRTLAE010 | POUS_WGB-3P_0350 |  | ALPS | SKRTLAE010 |  | Interrupteurs de contact 4.46x3.5x3.3mm 160gf with guide bosses | S8
116 | SN74AVC4T774PW | 5 |  | SN74AVC4T774PW | TSSO16Z44_0650 | JEDEC/MO-153 | TI | SN74AVC4T774PWx |  | TSSOP 16 pins en Z Corps_4.4mm Pas_0.65mm Farnell: 1604949 | M2,M3,M25,M26,M27
117 | SN74HC14D | 1 |  | SN74HC14D | SO14Z39_1270 | JEDEC/MS-012AB | TI | SN74HC14D |  | SOP 14 pins en Z Corps_3.9mm Pas_1.27mm farnell:9594566 | M21
118 | SN74LVC00ADB | 1 |  | SN74LVC00ADB | SSO14Z53_0650 | JEDEC/MO-150AB | TI | SN74LVC00ADB |  | SSOP 14 pins en Z Corps_5.4mm pas_0.65mm | M11
119 | TRIG_FPGA | 1 |  | Trigger FPGA | BGA1152AP34_1000 | [5 empty] | U1
120 | Capa | 32 | [7 empty] | Capa en 402 1 ou 0,1 % de 3.3 pF | C303_0,C303_1,C303_2,C303_3,C304_0,C304_1,C304_2,C304_3,C305_0,C305_1,C305_2,C305_3,C306_0,C306_1,C306_2,C306_3,C320_0,C320_1,C320_2,C320_3,C321_0,C321_1,C321_2,C321_3,C325_0,C325_1,C325_2,C325_3,C326_0,C326_1,C326_2,C326_3
Composant 23 Connecteur reference :https://www.digikey.fr/product-detail/fr/samtec-inc/FTSH-105-01-F-D-K/SAM8909-ND/1850757?utm_adgroup=Rectangular&mkwid=s9bAzjKqk&pcrid=250078646312&pkw=&pmt=&pdv=c&productid=1850757&slid=&gclid=EAIaIQobChMIsdywyZPE5QIViPdRCh1rmQDpEAQYASABEgKdc_D_BwE
121 | RGEN-10K,S63MW5% | 1 |  | RGEN-10K,S63MW5% | S16X8_0603 | SMD 0603 |  |  | 10k | CMS 0603 63mW 5% PN-SERE | R64
122 | RGEN-68K,S63MW5% | 1 |  | RGEN-68K,S63MW5% | S16X8_0603 | SMD 0603 |  |  | 68k | CMS 0603 63mW 5% PN-SERE | R63