## Feuil1
L2501 - TRAVAUX Larrey |  | Phase | Cadre DPGF du lot n° LOT - Menuiserie Intérieur
|  | DCE | Total (€HT)
DPGF |  | Version | BASE | 0
LOT | Menuiserie Intérieur | - | PSE | #REF!
art. | Prestation | Unité | Qté | PU € | TOTAL € | Total €
1.1 | DOSSIER EXECUTION |  |  |  |  | 0
1.1.1 | Sections et dimensions des profilés et autres éléments constitutifs devront être déterminés par l'entrepreneur en fonction | ens
1.1.2 | Dossier execution | ens
1.1.3 | Autocontrole | ens
1.1.4 | Dossier d'ouvrages executes (D.O.E) | ens
1.2 | DIMENSIONS DES ELEMENTS CONSTITUTIFS |  |  |  |  | 0
1.2.1 | Sections et dimensions des profilés et autres éléments constitutifs | ens
1.2.2 | Protection et nettoyage des ouvrages | ens
1.3 | DEPOSE DES VOLETS ROULANTS |  |  |  |  | 0
1.3.1 | Démontage du calpinage | U
1.3.2 | Démontage du tablier | U
1.3.3 | Démontage des coulissants | m²
1.3.4 | Démontage du coffre | U
1.3.5 | Evacuation des volets roulants | U
1.4 | INSTALLATION DES VOLETS ROULANTS |  |  |  |  | 0
1.4.1 | Fourniture et pose de volets roulants motorisés aluminium double paroi isolés de marque BUBENDORFF ou similaire comprenant | U
1.4.2 | Tablier aluminium en lames double parois avec mousse haute densité de 36x8 mm. | m²
1.4.3 | Verrous automatiques brevetés résistants à un effort vertical supérieur à 400 Newton. | U
1.4.4 | Embouts anti-arrachement sur la lame finale pour une meilleure résistance à l’effraction et au vent. | U
1.4.5 | Guidage par coulisses droites en aluminium extrudé laqué équipées de joints d'insonorisation, fixées en tableaux par visserie inox. | ml
1.4.6 | Manœuvre électrique comprenant opérateur tubulaire intégré dans le tube d'enroulement du volet roulant (opérateur intégrant le moteur, le frein, le réducteur et le système de fin de course), commande manuelle à impulsion avec verrouillage, montée, descente, stop, raccordement électrique sur boîtier électrique amené à proximité par l'électricien. | U
1.4.7 | Couleur des caissons et volets dans la gamme complète du fournisseur au choix de l'Architecte. | U
1.4.8 | Hauteur de caisson (en taille standard): 162 mm au-delà (jusqu'à 2500 mm de hauteur) | m²
1.4.9 | Prévoir sous face dans la même teinte que la menuiserie, compris toutes sujétions de fixation | U
1.4.10 | Le raccordement à la partie courante des châssis avec toutes sujétions d'étanchéité à l'eau et au Bruit, | U
1.4.11 | L’habillage démontable en face de caisson en acier laqué, | U
1.4.12 | Finition laquée de l’ensemble, teintes au choix de l’architecte dans la gamme RAL, | U
1.4.13 | Caisson démontable avec trappe VR | U
1.4.14 | Motorisation avec commande filaire | U
1.5 | NETTOYAGE
1.5.1 | Heures de nuits (70 heures) | ENS
1.6 | NETTOYAGE |  |  |  |  | 0
1.6.1 | Nettoyage | ENS
Synthèse
BASE | Total HT BASE du lot |  |  |  |  | 0
TVA au taux de : |  | 20% |  |  |  | 0
BASE | Total TTC BASE du lot |  |  |  |  | 0