## DPGF
DISP PARIS TRAVAUX DE SÉCURISATION DE DEUX COURS DE PROMENADE ETABLISSEMENT PENITENTIAIRE POUR MINEURS DE PORCHEVILLE
DECOMPOSITION DU PRIX GLOBAL ET FORFAITAIRE
Le CCTP et les documents graphiques se complètent. Tous les ouvrages figurés sur ces documents sont à réaliser en y incluant toutes les sujétions de réalisation. Les définitions d'ouvrages seront obligatoirement vérifiées et complétées par les entrepreneurs. L'entreprise reste responsable de ses quantités et portera les corrections nécessaires sur le présent bordereau.
Lot unique : SERRURERIE
DESIGNATION | Unités | Quantités indicatives | PU | Total HT
TRAVAUX PREPARATOIRE
Constat d'huissier | Ens | 1 |  | 0
Installation de chantier : Roulotte de chantier et WC chimique | Ens | 1 |  | 0
Echauffadage escamodable: montage /dèmontage journalier | Ens | 1 |  | 0
Etudes et plan d'execution+ notes decalcul stabilitè ( filets et ligne de vie) | fft | 1
Essais d'arrachement | fft | 1 |  | 0
FILET INOX ANTIPROJECTION
Fourniture et pose d’un filet inox à maille 43 x 25 mm en fil de 1,5 mm, accroché avec des tendeurs sur câble périphérique inox Ø 8 mm ou 6mm suivant étude. | m² | 400 |  | 0
Mise en place d'une trémie 60*60 | U | 4 |  | 0
BARREAUDAGE METALLIQUE DE SECURITE
Fourniture et pose de barreaudage vertical en acier galvanisé posé en tableau côté extérieur des menuiseries ; Dimension des barreaux verticaux : 15 mm de diamètre et espacés de 100 mm Carde périphérique en profile rectangulaire, Fixation par platines latérales en acier, soudées aux barreaux verticaux et ancrées en tableau par chevillage avec vis inviolables. | m2 | 36 |  | 0
MIROIRS BOMBES DE SURVEILLANCE
Miroirs convexes | U | 8 |  | 0
LIGNE DE VIE
Fourniture et pose de ligne de vie horizontale conforme à la norme EN 795 : 2012 avec mise en place de potelets d'accroche, | ml | 160 |  | 0
DOSSIER DES OUVRAGES EXECUTES
Dossier des ouvrages exécutés | Ens | 1 |  | 0
Total HT |  |  |  | 0
TVA |  |  |  | 0
TOTAL T.T.C |  |  |  | 0