## Feuil1
CONTROLBOX
1,0 Equipement électrique
|  | Carte fond de Rack Control Box |  |  | 1 | Cf page suivante
|  | Connecteur CAD RJ45 femelle - Catégorie 5e |  |  | 1 | ETHERNET
| 5-558530-2 | CONN AMP RJ45 M 8pts |  |  | 1 | Câble ETHERNET
|  | CABLE RESEAUX 4 PAIRES |  |  | 0.5 | Câble ETHERNET
| 8209 6009 | CONN 3M SUBD M 9PTS |  |  | 1 | Câble SERIAL
|  | NAPPE 9PTS PAS 1,27 |  |  | 0.2 | Câble SERIAL
| 8309 6009 | CONN 3M SUBD F 9PTS |  |  | 1 | Câble SERIAL
|  | CONN HE10 F 16PTS/2 SERTIR ANTITRACTION |  |  | 2 | Câble ANA-IN
|  | CABLE PLAT 16P PAS1,27 |  |  | 0.5 | Câble ANA-IN
| 9185206813 | CONN HARTING F 20PTS/2 HE10 avec antitraction |  |  | 4 | Câbles SSI A-D & SSI E-H
|  | NAPPE 20PTS AWG28 PAS 1,27 |  |  | 1.1 | Câbles SSI A-D & SSI E-H
| 101A0-6000 EL | CONN 3M MDR M 100PT |  |  | 4 | Câbles AXIS A-D & AXIS E-H
| 103A0-A200-00 | Capot droit 3M pour MDR |  |  | 4 | Câbles AXIS A-D & AXIS E-H
| 90201/100 | NAPPE 3M 100PTS POUR MDR pas 0,635 60cm |  |  | 1.2 | Câbles AXIS A-D & AXIS E-H
| 09-50-1031 | CONN MOLEX 3 PTS F pas 3,96 |  |  | 1 | Câble alim inter-cartes
| 09-91-0400 | CONN MOLEX 4 PTS F pas 3,96 |  |  | 1 | Câble alim inter-cartes
| 08-50-0106 | CONTACT F A SERTIR |  |  | 5 | Câble alim inter-cartes
| WF190 2/05 | PRISE FILTREE BELLING LEE WF190 2/05 |  |  | 1
| C1353AB0/1RED | INTERRUPTEUR SPST ROUGE |  |  | 1
|  | PORTE FUSIBLE A SOUDER SUR FILS |  |  | 2 | Protections 5VDC et 24VDC
|  | FUS 5x20 32mA T |  |  | 2 | Protections 5VDC et 24VDC
|  | FUS 5X20 2A TEMPO |  |  | 1 | Protection secteur
| 414 | VENTILATEUR PAPST 40X40 24Vcc |  |  | 1
| 145-300 | DOUILLE NOIRE 4mm (FARNELL) |  |  | 1 | GND
| 145-299 | DOUILLE ROUGE 4mm (FARNELL) |  |  | 1 | 5VDC
| 145-302 | DOUILLE BLEUE 4mm (FARNELL) |  |  | 1 | 24VDC
|  | CLIPS FASTON 6,3X0,8 ISOL BL 1-2,5mm² |  |  | 9
|  | CLIPS FASTON 6,3X0,8 ISOL RG 0,34-1,5 mm² |  |  | 16
|  | COSSE A OEIL D4 NU 0,34-1,5mm² |  |  | 2 | Reprise masse & Mise à terre
| TL 10R 3260-06 | ENTRET ACME LISSE H6 T3,2 DE6 |  |  | 3 | Fixation carte fond rack
|  | VIS F/90 M3X8 INOX |  |  | 2 | Fixation prise filtrée
|  | VIS TF 4x30 INOX |  |  | 2 | Fixation ventillateur
|  | ROND DE3 INOX |  |  | 4 | Fixation prise filtrée + ventillo
|  | ECROU HU M3 INOX |  |  | 4 | Fixation prise filtrée + ventillo
|  | ECROU HU M4 INOX |  |  | 2 | Reprise masse & Mise à terre
| 308 1040 400 50 | ENTRET SKIFFY MET HEXA POUR SUBD |  |  | 50 | Connecteurs face arrière
|  | FIL 1mm² NOIR H05VK |  |  | 1.75 | GND
|  | FIL 1mm² ROUGE HO5VK |  |  | 0.7 | 5VDC
|  | FIL 1mm² VIOLET HO5VK |  |  | 1.4 | 24VDC
|  | FIL 1,5mm² V/J H07VK |  |  | 0.35 | 230VAC (terre)
|  | FIL 1,5mm² BLEU H07VK |  |  | 0.65 | 230VAC (neutre)
|  | FIL 1,5mm² MARRON H07VK |  |  | 0.65 | 230VAC (phase)
|  | COLLIER TYRAP |  |  | 2
|  | Câble secteur |  |  | 1
CONTROLBOX
2,0 Carte fond de rack
|  | PCB 450x105 2,4 6 couches, 2VE |  |  | 1
| D9S24A4GX00 | CONN FCI SUBD F 9PTS DROIT CI HARPON |  |  | 8 | AX_A, AX_B, …, AX_H
| D15P24A4GX00 | CONN FCI SUBD M 15PTS DROIT CI HARPON |  |  | 8 | MT_A, MT_B, …, MT_H
| D15S24A4GX00 | CONN FCI SUBD F 15 PTS DROIT CI HARPON |  |  | 8 | CD_A, CD_B, …, CD_H
| 102A0-6212 JL | CONN 3M MDR F 100PTS DROIT CI |  |  | 3 | AXAD, AXEH, CTLA
| 2516-6002 | CONN 3M M HE10 16PTS |  |  | 2 | ANAI, RES
| 2520-6002 | CONN 3M M HE10 20PTS DROIT DORE |  |  | 2 | SSAD, SSEH
| 39 26 3030 | CONN MOLEX 3PTS M pas 3,96 |  |  | 1 | PWR
|  | OPTOCOUPLEUR PS2502-4 |  |  | 4 | U5, U6, U7, U8
|  | CI 4 SWITCH ANA ADG202AKN |  |  | 2 | U1, U3
|  | CI DM7407N |  |  | 2 | U2, U4
|  | RESEAU SIL 8-4 1K 2% |  |  | 6 | R1, R5, R9, R17, R25, R33
|  | RESEAU SIL 8-4 10K |  |  | 4 | R10, R18, R26, R34
|  | COND EL RD 22µF 25V P5,08 D5x11 |  |  | 5 | C1, C4, C7, C10, C13
|  | COND CER RD 10NF 50V 20% X7R PAS 5.08 |  |  | 4 | C2, C3, C8, C9
|  | DI 1N4007 DO41 |  |  | 2 | CR1, CR2
|  | BARRETTE M HE14 3PTS A3 B7 |  |  | 2 | LsCom, InCom
|  | BARRETTE M 2x3PTS DROIT ETAMEE |  |  | 5 | OutPwr-AB, OutPwr-CD, OutPwr-EF, OutPwr-GH, AmpEnN
|  | CAVALIER |  |  | 7
|  | SUPPORT CI 8PTS |  |  | 4
|  | SUPPORT CI 14PTS |  |  | 2
|  | SUPPORT CI 16PTS |  |  | 2
CONTROLBOX
3, Mécanique 24494 200
| 34560189 | Flanc 3U P295 |  |  | 2 | Schroff
| 34561188 | Equerre 19'' avant 3U |  |  | 1 | Schroff
| 34561189 | Equerre arrière 3U |  |  | 1 | Schroff
| 34561198 | Equerre arrière 3U |  |  | 1 | Schroff
| 34561199 | Profil X 3U |  |  | 1 | Schroff
| 10501005 | Poignée modèle 3 |  |  | 2 | Schroff
| 64560225 | Vis M5 |  |  | 4 | Schroff
| 34560584 | Profilé ar 84F |  |  | 2 | Schroff
| 34560284 | Profilé av 84F |  |  | 4 | Schroff
| 34561384 | Bande taraudée 84F |  |  | 6 | Schroff
| 30845253 | Bande perforée 84F |  |  | 2 | Schroff
| 64560011 | Vis M4 x 14 Torx |  |  | 24 | Schroff
| 64560038 | Elément charnière |  |  | 6 | Schroff
| 64560044 | Vis lentille M2,5 x 12 |  |  | 6 | Schroff
| 24560236 | Joint HF 84F |  |  | 0.004 | Schroff
| 24560246 | Joint HF 84F |  |  | 0.004 | Schroff
| 21101854 | Joint HF 3U |  |  | 0.02 | Schroff
| 64560001 | Guide carte 160 |  |  | 4 | Schroff
| 30822178 | Rail Z 16F |  |  | 2 | Schroff
| 51107208 | Vis M2,5 x 8 bombée |  |  | 4 | Schroff
| 52307101 | Rondelle éventail A 2,7 |  |  | 4 | Schroff
| 69001733 | Connecteur F15 P |  |  | 2 | Schroff
| 51107206 | Vis M 2,5 x 6 bombée |  |  | 4 | Schroff
| 21101252 | Pions de codage (x40) |  |  | 1 | Schroff
| 13100136 | Alimentation SLE 105 5V |  |  | 1 | Schroff
| 21006959 | Face avant HF 3U 3F |  |  | 1 | Schroff
| 13100105 | Alimentation max 124 24V |  |  | 1 | Schroff
| 21006943 | Face avant HF 3U 6F |  |  | 1 | Schroff
| 21101705 | Joint HF 3U L97 |  |  | 0.4 | Schroff
| 60807213 | Vis cruciforme M2,5 |  |  | 8 | Schroff
| 34494687 | Plaque de séparation 3U |  |  | 2 | Schroff
| 51103108 | Vis M3 x 8 bombée |  |  | 4 | Schroff
| 64560005 | Guide carte 160 |  |  | 2 | Schroff
| 51107109 | Vis M2,5 x 9 bombée |  |  | 4 | Schroff
| 53107200 | Ecrou M2,5 |  |  | 4 | Schroff
| 34494689 | Equerre |  |  | 2 | Schroff
| 51103106 | Vis M3 x 6 |  |  | 4 | Schroff
| 52303101 | Rondelle frein A 3,2 |  |  | 4 | Schroff
| 60842056 | Bille de rétention |  |  | 2 | Schroff
| 34494653 | Equerre pour connecteurs de test |  |  | 1 | Schroff
| 51103106 | Vis M3 x 6 bombée |  |  | 2 | Schroff
| 53303101 | Rondelle frein A 3,2 |  |  | 2 | Schroff
| 34494688 | Plaque de montage |  |  | 1 | Schroff
| 64490109 | Colonnette M2,5 x 8 |  |  | 7 | Schroff
| 56907205 | Vis M2,5 x 5 fraisée |  |  | 7 | Schroff
| 34494684 | Face 3U 63F |  |  | 1 | Schroff
| 34494682 | Face 3U 6F pour switch |  |  | 1 | Schroff
| 24494683 | Face 3U 6F perforée |  |  | 1 | Schroff
| 21101854 | Joint HF 3U |  |  | 0.02 | Schroff
| 34494685 | Face 3U 72F |  |  | 1 | Schroff
| 34494686 | Face 3U 12F entrée d'air |  |  | 1 | Schroff
| 21101854 | Joint HF 3U |  |  | 0.01 | Schroff
| 31495627 | Capot 84F p295 |  |  | 2 | Schroff
| 64560059 | Vis M4 x 6 Torx |  |  | 16 | Schroff
| 24560251 | Joint HF capot / flanc |  |  | 0.04 | Schroff
| 61006946 | Colonnette L18 |  |  | 1 | Schroff
| 51130230 | Vis M3 x 30 bombée |  |  | 1 | Schroff
| 60600008 | Carton d'emballage |  |  | 1 | Schroff
| 60600001 | Membrane d'emballage |  |  | 2 | Schroff
|  | Notices alimentations |  |  | 2 | Schroff
| 60800495 | Etiquette ord, ser, rev |  |  | 1 | Schroff
| 71000999 | Indice révision |  |  | 1 | Schroff
IND | CODE | DESIGNATION |  |  | NB | REP | OBSERVATIONS
|  |  | Date: 03/098/2004 | Visa
D |  |  | Etabli: JCG |  | CONTROLBOX
C |  |  | Vérifié: RB
B | Mise à jour | 2004-09-03 | Approuvé: JCG |  | SOLEIL SYNCHROTRON
A | Création | 2004-04-01
ind | modif | date |  |  | 12950001 |  | A0