## 2.ETA
Réf. |  |  |  | [+ zone CCTP] |  |  |  |  | 0 |  | Total HT | Total TTC
2 |  | ETANCHEITE – BARDAGES | [6 empty] | Entreprise |  | 0 | 0
D | Q | E | base |  |  | Descriptif |  | Quantitatif |  |  | Offre
2 |  |  | ETANCHEITE – BARDAGES | [5 empty] | Entreprise
|  | • | TRAVAUX SUR CHAUFFERIE EXISTANTE | [5 empty] | Métré entreprise |  | PU | Prix Total
2 | 1 | PROTECTION ANTI CHUTE |  |  |  | Ancienne chaufferie | F | 1 | F | 1 |  | 0
|  | Localisation / Précisions |  |  |  |  | Avant métré
|  |  | Sur rénovation chaufferie |  |  |  |  | 1
Mise en place de protections en toiture type échafaudages métalliques, filets, garde corps, …
y compris amenée du matériel, le montage, le démontage, le repliement en fin de travaux , la protection par bâches,
Compris toutes sujétions de conformités à la réglementation, demande d'emprise sur domaine public, etc...
|  |  | • Durée : | pour travaux nécessaires à l'entreprise du présent lot
2 | 2 | PANNEAU SUPPORT ETANCHEITE |  |  |  | 22 mm | m² | 96 | m² | 96 |  | 0
|  | Localisation / Précisions |  |  |  |  | Avant métré
|  |  | Sur structure pannes ou solives posées par le lot charpente |  |  |  |  | 96
Chaufferie
PANNEAU AGGLOMERE
Fourniture et pose de panneaux bois composé de panneaux composites de particules ou bois déroulé
posés sur fermettes
Compris toutes sujétions de mise en œuvre, de découpes, de calpinage suivant détail architecte, de finition
|  |  | • Matière : | suivant nomenclature ci-dessus – Hydrofuge
|  |  | • Epaisseur : | 22 mm (surcharge/m² : 150 k + Cloison 40 k– 0,60m entraxe) |  | (A vérifier)
|  |  | • Assemblage: | Avec rainures et languettes
|  |  | • Pose : | Par clouage ou vissage
|  |  | • Destination: | destiné à être recouvert par revêtement de sols
2 | 3 | ISOLATION POLYURETHANE |  |  |  | 60 mm | m² | 96 | m² | 96 |  | 0
|  | Localisation / Précisions |  |  |  |  | Avant métré
|  |  | Chaufferie |  |  |  |  | 96
Mise en oeuvre suivant prescriptions techniques du fabricant type panneau bois
L'isolant sera de type haute densité, posé en 1 couche
Compris pose d'un pare vapeur adapté à l'isolant et parfaitement continu.
Compris toutes sujétions de pose, raccords parfaits entre panneaux et supports
|  |  | • Isolant : | Polyuréthane
|  |  | • Epaisseur : | 60 mm
|  |  | • Isolation : | R = 2,7 m2 K/W
|  |  | • Pente : | suivant plans
|  |  | • Etanchéité : | Type EPDM de Firestone ou équivalent
2 | 4 | MEMBRANE EPDM CAOUTCHOUC |  |  |  |  | m² | 96 | m² | 96 |  | 0
|  | Localisation / Précisions |  |  |  |  | Avant métré
|  |  | Dito ci-dessus |  |  |  |  | 96
Fourniture et pose d'un système d'étanchéité en caoutchouc sur élément porteur panneaux dérivés du bois
Mise en oeuvre suivant prescriptions techniques du fabricant en coordination avec lot Charpente
L'avis technique 5/11-2236 de la membrane EPDM devra être respecté.
L'étanchéité autoprotégée sera appliquée sur les surfaces courantes, les relevés, les sorties de ventilation,
les chéneaux attenant, les naissances d'eaux pluviales et toutes pièces associées à la couverture...
Prévoir pose du primaire, fixation des lés, tous raccords, larmiers ou remontées nécessaires.
Compris toutes sujétions d'étanchéité, pose soignée sans pli et tous raccords soignés à la toiture
|  |  | • Etanchéité : | Type EPDM de Firestone ou équivalent
|  |  | • Nature : | Caoutchouc
|  |  | • Pente : | suivant plans et coupes
2 | 5 | RELEVES ETANCHEITÉ |  |  |  |  | ml | 26 | ml | 26 |  | 0
|  | Localisation / Précisions |  |  |  |  | Avant métré
|  |  | 3 faces de la chaufferie |  |  |  |  | 26
Réalisation de relevé d'étanchéité en partie courante conforme aux spécifications du fabricant de l'étanchéité
Compris raccord sous couvertine métallique ou autres ouvrages suivant poste repris
Si raccord en solin sur mur sans couvertine, une pièce de raccord sera à prévoir conformément au règles de l'art
Compris toutes sujétions d'étanchéité et de raccord soigné conformément aux règle de l'art.
|  |  | • Nature : | Type EPDM de Firestone ou équivalent
2 | 6 | COUVERTINE |  |  |  | Zinc | ml | 26 | ml | 26 |  | 0
|  | Localisation / Précisions |  |  |  |  | Avant métré
|  |  | 3 faces de la chaufferie |  |  |  |  | 26
Fourniture et pose de couvertine en zinc sur maçonneries posées dans les règles de l'art
Prévoir goutte d'eau, recouvrement suivant plans de détails, toutes sujétions de façonnage, de fixation et d'étanchéité
|  |  | • Nature : | zinc couleur noire prépatinée
2 | 7 | BARDAGE METAL |  |  |  |  | ml | 93 | ml | 93 |  | 0
|  | Localisation / Précisions |  |  |  |  | Avant métré
|  |  | 3 faces de la chaufferie |  |  |  |  | 89
|  |  | Caisson métal existant à l’entrée |  |  | arrondi à 1m2 par face |  | 4
Fourniture et mise en œuvre de bardage en bac acier laqué sur écarteurs adaptés à la trame
Pose sur rail à prévoir fixations soigneusement réalisées par crochet ou vis avec tête de boulon époxy adéquat
Un soin particulier sera portée sur la protection des plaques lors des découpes à éviter sur toiture en place.
Balayage de tout copeau de perçage à prévoir. Toutes plaques non parfaitement livrées devront être remplacées.
Compris toutes sujétions nécessaires à une ventilation de la face arrière
Compris profil et grilles anti insectes en partie haute et basse
|  |  | • Position : | Sur murs OB ou murs maçonnées existants
|  |  | • Couleur | Gris anthracite
|  |  | • Forme : | Lames verticales – Aspect joint debout
|  |  | • Ref : | ST JDB de Arcelor Mittal ou similaire
|  |  | • Largeur : | 450 mm
|  |  | • Epaisseur : | 1,5 mm
|  |  | • Recouvrement : | par éclisse – Calage des joints en concertation avec Maîtrise d’œuvre
|  |  | • Raccord d’angle : | Avec profil adapté assorti
|  |  | • Raccord Tableau | Avec profil adapté assorti
Joindre à l’offre doc technique du produit proposé
2 | 8 | SORTIE TOITURE |  |  |  | Ø 300 | U | 1 | U | 1 |  | 0
|  | Localisation / Précisions |  |  |  |  | Avant métré
|  |  | Sortie cheminée chaufferie existante |  |  |  |  | 1
Réalisation d'une étanchéité de cheminée par pose d'un complexe comprenant :
entourage , bavettes, noquets, raccords soudés et toutes sujétions
|  |  | • solin type : | Adapté à la nature de l’étanchéité et du conduit existant
2 | 9 | DEBORD DE TOIT |  |  |  |  | ml | 15 | ml | 15 |  | 0
|  | Localisation / Précisions |  |  |  |  | Avant métré
|  |  | Débord chaufferie cote espace vert |  |  |  |  | 15
Réalisation d'un débord de toit permettant de rejeter les eaux de la petite toiture directement dans l’espace vert
Compris toutes sujétions de raccordement de la toiture au bardage
|  |  | • Matière | Zinc de 0,80 mm d'épaisseur
|  |  | • Couleur | noir prépatiné
|  | • | ETANCHEITE PARTIE NEUVE | [5 empty] | Métré entreprise |  | PU | Prix Total
2 | 10 | PROTECTION ANTI CHUTE |  |  |  | Bâtiment neuf | F | 1 | F | 1 |  | 0
|  | Localisation / Précisions |  |  |  |  | Avant métré
|  |  | Sur l’ensemble du projet neuf |  |  |  |  | 1
Mise en place de protections en toiture type échafaudages métalliques, filets, garde corps, …
y compris amenée du matériel, le montage, le démontage, le repliement en fin de travaux , la protection par bâches,
Compris toutes sujétions de conformités à la réglementation, demande d'emprise sur domaine public, etc...
|  |  | • Durée : | pour travaux nécessaires à l'entreprise du présent lot
2 | 10 | PANNEAU SUPPORT ETANCHEITE |  |  |  | 22 mm | m² | 337.25 | m² | 337.25 |  | 0
|  | Localisation / Précisions |  |  |  |  | Avant métré
|  |  | Bâtiment principal |  |  |  |  | 218.5
|  |  | Bâtiment chambres |  |  |  |  | 118.75
PANNEAU AGGLOMERE
Fourniture et pose de panneaux bois composé de panneaux composites de particules ou bois déroulé
posés sur fermettes, insensible à l’eau
Compris toutes sujétions de mise en œuvre, de découpes, de calpinage suivant détail architecte, de finition
|  |  | • Matière : | suivant nomenclature ci-dessus – Hydrofuge
|  |  | • Epaisseur : | 22 mm 4adapté à l’entraxe des fermettes (60 cm environ) |  | (A vérifier)
|  |  | • Assemblage: | Avec rainures et languettes
|  |  | • Pose : | Par clouage ou vissage
|  |  | • Destination: | destiné à être recouvert par revêtement étanchéité
2 | 11 | SUPPORT CHENEAU ENCAISSE |  |  |  | 22 mm | ml | 38 | ml | 38 |  | 0
|  | Localisation / Précisions |  |  |  |  | Avant métré
|  |  | Bâtiment principal |  |  | coté rue |  | 19
[6 empty] | coté jardin |  | 19
PANNEAU AGGLOMERE OU SAPIN
Fourniture et pose de chêneau en panneaux bois composé de panneaux composites de particules ou planche traitée
posés sur mur beton, ou suspendu au x fermettes pour les parties en porte à faux
Compris toutes sujétions de mise en œuvre, pentes, de découpes, de calpinage suivant détail architecte, de finition
|  |  | • Matière : | suivant nomenclature ci-dessus – Hydrofuge
|  |  | • Epaisseur : | 22 mm (surcharge/m² : 150 k + Cloison 40 k– 0,60m entraxe) |  | (A vérifier)
|  |  | • Assemblage: | par tasseaux ou équerres en sou sface
|  |  | • Pose : | Sur béton
|  |  | • Destination: | destiné à être recouvert par revêtement étanchéité
2 | 12 | PROFIL RELEVE RIVE |  |  |  |  | ml | 30 | ml | 30 |  | 0
|  | Localisation / Précisions |  |  |  |  | Avant métré
|  |  | Bâtiment principal |  |  | coté entrée |  | 15
[6 empty] | coté patio |  | 15
Fourniture et pose d’un profil en rive des pignons, y compris fixations, coupes et toutes sujétions.
Tous raccords propres et soignés, à adapter à chaque cas.
|  |  | • Fixation : | Pose sur panneau aggloméré
|  |  | • Section: | 100*40 mm
|  |  | • Nature: | Sapin traité
2 | 13 | FOND DE CHENEAU ENCAISSE |  |  |  |  | ml | 24 | ml | 24 |  | 0
|  | Localisation / Précisions |  |  |  |  | Avant métré
|  |  | Bâtiment chambres |  |  | coté entrée |  | 24
Fourniture et pose d’un fond de chenau contre acrotère faisant lforme de pente , y compris fixations, coupes et toutes sujétions.
Tous raccords propres et soignés, à adapter à chaque cas.
|  |  | • Fixation : | Pose sur panneau aggloméré et contre acrotère
|  |  | • Section: | Variable en sifflet environ 300 mm au plus large
|  |  | • Nature: | Sapin traité ou panneau aggloméré hydrofuge
2 | 14 | ISOLATION POLYURETHANE |  |  |  | 60 mm | m² | PM | m² | PM
|  | Localisation / Précisions |  |  |  |  | Avant métré
|  |  | Bâtiment principal |  | Prix demandé pour mémoire |  |  | PM
|  |  | Bâtiment chambres |  | Prix demandé pour mémoire |  |  | PM
Mise en oeuvre suivant prescriptions techniques du fabricant type panneau bois
L'isolant sera de type haute densité, posé en 1 couche
Compris pose d'un pare vapeur adapté à l'isolant et parfaitement continu.
Compris toutes sujétions de pose, raccords parfaits entre panneaux et supports
|  |  | • Isolant : | Polyuréthane
|  |  | • Epaisseur : | 60 mm
|  |  | • Isolation : | R = 2,7 m2 K/W
|  |  | • Pente : | suivant plans
|  |  | • Etanchéité : | Type EPDM de Firestone ou équivalent
2 | 15 | MEMBRANE EPDM CAOUTCHOUC |  |  |  |  | m² | 337.25 | m² | 337.25 |  | 0
|  | Localisation / Précisions |  |  |  |  | Avant métré
|  |  | Bâtiment principal |  | Prix demandé pour mémoire |  |  | 218.5
|  |  | Bâtiment chambres |  | Prix demandé pour mémoire |  |  | 118.75
Fourniture et pose d'un système d'étanchéité en caoutchouc sur élément porteur panneaux dérivés du bois
Mise en oeuvre suivant prescriptions techniques du fabricant en coordination avec lot Charpente
L'avis technique 5/11-2236 de la membrane EPDM devra être respecté.
L'étanchéité autoprotégée sera appliquée sur les surfaces courantes, les relevés, les sorties de ventilation,
les chéneaux attenant, les naissances d'eaux pluviales et toutes pièces associées à la couverture...
Prévoir pose du primaire, fixation des lés, tous raccords, larmiers ou remontées nécessaires.
Compris toutes sujétions d'étanchéité, pose soignée sans pli et tous raccords soignés à la toiture
|  |  | • Etanchéité : | Type EPDM de Firestone ou équivalent
|  |  | • Nature : | Caoutchouc
|  |  | • Epaisseur : | 1,5 mm
|  |  | • Pente : | suivant plans et coupes
2 | 16 | RELEVES ETANCHEITÉ EGOUT |  |  |  | Bat. Principal | ml | 38 | ml | 38 |  | 0
|  | Localisation / Précisions |  |  |  |  | Avant métré
|  |  | Bâtiment principal |  |  | Sur structure précédemment décrite |  | 38
2 | 17 | RELEVES ETANCHEITÉ RIVE |  |  |  | Bat. Principal | ml | 30 | ml | 30 |  | 0
|  | Localisation / Précisions |  |  |  |  | Avant métré
|  |  | Bâtiment principal |  |  | Sur structure précédemment décrite |  | 30
2 | 18 | PETITE COUVERTINE METALLIQUE |  |  |  | Bat. Principal | ml | 68 | ml | 68 |  | 0
|  | Localisation / Précisions |  |  |  |  | Avant métré
|  |  | Bâtiment principal |  |  | Egoût |  | 38
[6 empty] | Rive |  | 30
2 | 19 | TROP PLEINS TYPE BOITE A EAU |  |  |  | Bat. Principal | U | 3 | U | 3 |  | 0
|  | Localisation / Précisions |  |  |  |  | Avant métré
|  |  | Bâtiment principal |  |  | A chaque extrémité des chêneaux (sauf local technique) |  | 3
Réalisation de relevé d'étanchéité en partie courante conforme aux spécifications du fabricant de l'étanchéité
Etanchéité en EPDM dans le prolongement de l’EPDM de la toiture posée dans ouvrage
Compris raccord sous couvertine métallique ou autres ouvrages suivant poste repris
Si raccord en solin sur mur sans couvertine, une pièce de raccord sera à prévoir conformément au règles de l'art
Compris toutes sujétions d'étanchéité et de raccord soigné conformément aux règle de l'art.
Compris toutes sujétions d’étanchéité au droit des pénétrations EP et des trop pleins
|  |  | • Nature relevé : | Adapté à l’étanchéité Type EPDM de Firestone ou équivalent
|  |  | • Couvertine : | Métal laqué assortie au bardage métal
adaptée aux bardages
|  |  | • Trop plein : | en extrémité de chêneau – adapté au support
2 | 20 | RELEVES ETANCHEITÉ EGOUT |  |  |  | Bat.Chambres | ml | 38 | ml | 38 |  | 0
|  | Localisation / Précisions |  |  |  |  | Avant métré
|  |  | Bâtiment Chambres |  |  | Sur structure précédemment décrite |  | 38
2 | 21 | RELEVES ETANCHEITÉ EGOUT |  |  |  | Bat.Chambres | ml | 30 | ml | 30 |  | 0
|  | Localisation / Précisions |  |  |  |  | Avant métré
|  |  | Bâtiment Chambres |  |  | Solin contre bâtiment principal |  | 15
[6 empty] | Solin contre pignon |  | 15
2 | 22 | COUVERTINE METALLIQUE |  |  |  | Maçonnerie 22 cm | ml | 37.7 | ml | 37.7 |  | 0
|  | Localisation / Précisions |  |  |  |  | Avant métré
|  |  | Bâtiment chambres |  |  | Egoût |  | 25
[6 empty] | Pignon |  | 12.7
2 | 23 | TROP PLEINS |  |  |  | Murs de 22 cm | ml | 3 | ml | 3 |  | 0
|  | Localisation / Précisions |  |  |  |  | Avant métré
|  |  | Bâtiment chambres |  |  | Egoût |  | 2
|  |  | Bâtiment principal |  |  | EP dans local technique |  | 1
Réalisation de relevé d'étanchéité en partie courante conforme aux spécifications du fabricant de l'étanchéité
Compris raccord sous couvertine métallique ou autres ouvrages suivant poste repris
Si raccord en solin sur mur sans couvertine, une pièce de raccord sera à prévoir conformément au règles de l'art
Compris toutes sujétions d'étanchéité et de raccord soigné conformément aux règle de l'art.
Compris toutes sujétions d’étanchéité au droit des pénétrations EP et des trop pleins
|  |  | • Nature relevé : | Type EPDM de Firestone ou équivalent
|  |  | • Couvertine : | Métal laqué assortie au bardage métal
adaptée aux différents supports
|  |  | • Trop plein : | en extrémité de chêneau – adapté au support et au mur à traverser
|  | • | FENETRES DE TOITURE | [5 empty] | Métré entreprise |  | PU | Prix Total
2 | 24 | COSTIERE ISOLANTE FENETRE TOIT + RELEVE |  |  |  | 114*118 | U | 3 | U | 3 |  | 0
|  | Localisation / Précisions |  |  |  |  | Avant métré
|  |  | Bâtiment principal |  |  |  |  | 3
2 | 25 | FENETRE TOIT PIVOTANTE |  |  |  | Velux GGU 114*118 | U | 3 | U | 3 |  | 0
|  | Localisation / Précisions |  |  |  |  | Avant métré
|  |  | Bâtiment principal |  |  |  |  | 3
Fourniture et pose de fenêtre de toitures complètes suivant nomenclature et détail ci-après
compris création du chevêtre avec large ouverture permettant vision directe à mettre au point avec architecte
Double vitrage isolant, compris bavette en zinc, équipements suivant repérages ci-dessous
Compris toute sujétion d'étanchéité et de raccord soigné à la toiture
|  |  | •Type: | Vélux ou équivalent
|  |  | • Dimensionnement: | Suivant nomenclature ci dessus
|  |  | • Vitrage | version grand confort, double vitrage 24 mm réfléchissant
|  |  | • Équipement: | store d'occultation intérieur
|  |  | • Couleur : | Zinguerie noire extérieur, Blanc intérieur
|  |  | • Costière : | Isolante compatible avec l’isolation du Vélux
2 | 26 | + VALUE VOLET ROULANT |  |  |  | intégré pour velux | U | 3 | U | 3 |  | 0
|  | Localisation / Précisions |  |  |  |  | Avant métré
|  |  | Bâtiment principal |  |  |  |  | 3
Volet roulant éléctrique d'occultation et d'isolation de fenêtres de toit
Compris toute sujétion d'étanchéité et de raccord soigné à la toiture
|  |  | • Matière | Aluminium avec lames isolées double paroies
|  |  | • Dimensionnement: | Suivant nomenclature ci dessus
|  |  | • Joint : | Joint périphérique complémentaire entre ouvrant et dormant
|  |  | • Alimentation | à connecter au réseau amené par électricien.
|  |  | • Commande | Electrique par télécommande
2 | 27 | + VALUE MOTORISATION |  |  |  | intégré pour velux | U | 3 | U | 3 |  | 0
|  | Localisation / Précisions |  |  |  |  | Avant métré
|  |  | Bâtiment principal |  |  |  |  | 3
Plus value pour motorisation ouverture de fenêtres de toit
Compris toute sujétion d'étanchéité et de raccord soigné à la toiture
|  |  | • Alimentation | à connecter au réseau amené par électricien.
|  |  | • Commande | Electrique par télécommande avec possibilité de centralisation
2 | 28 | SKYDOME POUR ACCES TOITURE |  |  |  | 120*120 | U | 1 | U | 1 |  | 0
|  | Localisation / Précisions |  |  |  |  | Avant métré
|  |  | Bâtiment principal – Local technique |  |  |  |  | 1
Fourniture et pose de skydomes assurant fixe un éclairement zénital et un accès à la toiture pour l’entretien
La pose sera réalisée sur support bois de couverture avec trémie à mettre au point avec charpentier
Elle comprendra la réalisation des costières faisant relevé d'étanchéité, l'isolation contre la condensation, l'habillage intérieur
Compris toutes sujétions de raccord d'étanchéité, de dispositif agréé par services de secours .
Les détails de la jonction couverture - skydômes sont à fournir avant exécution.
|  |  | • Dimension | Ouvrant – Suivant nomenclature ci-dessus
|  |  | • Forme | type coupole courbée suivant plans de façade
|  |  | • Matière | TRANSPARENT classement feu compatible ERT
|  |  | • Couverture | panneau double peau isolé du type PROMISOL
|  |  | • Résistance | 1200 joules exigé, PV à transmettre
|  |  | • Référence: | type Sodilight ou équivalent
|  |  | • Uw : | 1,4 environ
|  |  | • Marque : | Doc à joindre
|  | • | VOLIGES – BARDAGES | [5 empty] | Métré entreprise |  | PU | Prix Total
2 | 29 | VOLIGEAGE PAR PLAQUE |  |  |  | Natura ou J.Hardie | m² | 16 | m² | 16 |  | 0
|  | Localisation / Précisions |  |  |  |  | Avant métré
|  |  | Bâtiment principal |  |  | Auvent abrité |  | 16
Fourniture et pose de voliges y compris fixations, coupes et toutes sujétions suivant détail architecte
Pose bout à bout ou ajourée suivant besoin à mettre au point.
Tous raccords propres et soignés, à adapter à chaque cas.
|  |  | • Type : | James Hardie ou Natura ou similaire
|  |  | • Couleur : | 2 couleurs au choix dans la gamme
|  |  | • Epaisseur : | 12 mm
2 | 30 | BARDAGE VERTICAL PAR PLAQUE |  |  |  | Natura ou J.Hardie | m² | 24.72 | m² | 24.72 |  | 0
|  | Localisation / Précisions |  |  |  |  | Avant métré
|  |  | Bâtiment principal |  |  | Partie haute dans retrait béton prévu à cet effet (bandeau 60cm) |  | #REF!
[6 empty] | Façade allée |  | #REF!
[6 empty] | Pignon Coté parc |  | 6
[6 empty] | Façade coté patio |  | 1.8
[6 empty] | Façade arrière |  | #REF!
(compté vide pour plein pour habillage des ébrasements latéraux et lintaux des châssis hauts)
Bardage en panneau qualité extérieur CTB, fixé sur charpente et sur mur, type fibrociment
Panneau destiné à rester apparent, suivant calepinage qui sera transmis par architecte
Pose par pans de 1,20 m avec joint entre chaque panneau permettant la ventilation compris grillage anti insectes
Fixation sur lisse sur mur ou sur planche d'égout ou de rive, toutes sujétions et parfaite finition à prévoir
Ouvrage démontable permettant d’accéder si besoin aux réservations – suivant détail
|  |  | • Type : | James Hardie ou Natura ou similaire
|  |  | • Couleur : | 2 couleurs au choix dans la gamme
|  |  | • Epaisseur : | 12 mm
2 | 31 | BARDAGE METAL |  |  |  |  | ml | 43.1 | ml | 43.1 |  | 0
|  | Localisation / Précisions |  |  |  |  | Avant métré
|  |  | Bâtiment principal |  |  | Coté rue |  | 11.4
[6 empty] | Coté chambre |  | 10.1
[6 empty] | Pignon patio |  | 10.8
[6 empty] | Pignon coté espace vert |  | 10.8
Fourniture et mise en œuvre de bardage en bac acier laqué sur écarteurs adaptés à la trame
Pose sur rail à prévoir fixations soigneusement réalisées par crochet ou vis avec tête de boulon époxy adéquat
Un soin particulier sera portée sur la protection des plaques lors des découpes à éviter sur toiture en place.
Balayage de tout copeau de perçage à prévoir. Toutes plaques non parfaitement livrées devront être remplacées.
Compris toutes sujétions nécessaires à une ventilation de la face arrière
Compris profil et grilles anti insectes en partie haute et basse
|  |  | • Position : | Sur murs béton ou débord de toit
|  |  | • Couleur | Gris anthracite
|  |  | • Forme : | Lames verticales – Aspect joint debout
|  |  | • Ref : | ST JDB de Arcelor Mittal ou similaire
|  |  | • Largeur : | 450 mm
|  |  | • Epaisseur : | 1,5 mm
|  |  | • Recouvrement : | par éclisse – Calage des joints en concertation avec Maîtrise d’œuvre
|  |  | • Raccord d’angle : | Avec profil adapté assorti
|  |  | • Raccord Tableau | Avec profil adapté assorti
Joindre à l’offre doc technique du produit proposé
|  | • | OUVRAGES DIVERS | [5 empty] | Métré entreprise |  | PU | Prix Total
2 | 32 | LIGNE DE VIE |  |  |  |  | ml | 38 | ml | 38 |  | 0
|  | Localisation / Précisions |  |  |  |  | Avant métré
|  |  | Ensemble toiture |  |  | (descentes non encastrées) |  | 38
Fourniture et pose de crochets de sécurité en toiture permettant l' accrochage de harnais de sécurité
Produit et fixation avec résistance à garantir pour maintien de la chute d'homme
Fixation en sur charpente pour boulonnage adaptée, passage dans étanchéiét et raccord à prévoir
|  |  | • Matière : | galvanisé à chaud
|  |  | • Type: | Crocher de chez DIMOS ou équivalent
2 | 33 | DAUPHIN |  |  |  | Fonte Ø 120 | ml | 3 | ml | 3 |  | 0
|  | Localisation / Précisions |  |  |  | Hauteur | Nombre | Quantité
|  |  | Bâtiment principal |  |  | (descentes non encastrées) |  | 3
Fourniture et pose de dauphins fonte compris toutes sujétions d'accrochage rigide
raccord descente EP et aux regards lot Gros-Œuvre à prévoir soit droite soit coudé suivant le cas
|  |  | • Section : | adapté au diamètre des descentes EP
|  |  | • Longueur: | par éléments de 1m
2 | 34 | DESCENTE EP ZINC |  |  |  | Ø 120 | ml | 7.5 | ml | 7.5 |  | 0
|  | Localisation / Précisions |  |  |  |  | Avant métré
|  |  | Bâtiment principal |  |  | (descentes non encastrées) |  | 7.5
Descente d'eaux pluviales, fixation par colliers à bride tous les 1,5 m, raccords soudés.
Compris naissance zinc encastrés dans les chéneaux, toutes sujétions de passage et d'étanchéité, réalisation soignée
|  |  | • Matière | Zinc de 0,65 mm d'épaisseur N° 12
|  |  | • Section : | diamètre de 100 mm
|  |  | • Couleur | Zinc prépatiné
2 | 35 | DESCENTE EP PVC |  |  |  | PVC Ø 120 | ml | 9.5 | ml | 9.5 |  | 0
|  | Localisation / Précisions |  |  |  |  | Avant métré
|  |  | Bâtiment principal |  |  |  |  | 3.5
|  |  | Bâtiment chambres |  |  |  |  | 6
Descente d'eaux pluviales en PVC, fixation par colliers à clipsage, raccords collés.
Compris naissance encastrés dans les chéneaux, toutes sujétions de passage et d'étanchéité, réalisation soignée
|  |  | • Matière | PVC
|  |  | • Section : | diamètre de 80 mm
|  |  | • Couleur | Blanc
2 | 36 | GRILLES DE VENTILATION COMBLE |  |  |  |  | U | 6 | U | 6 |  | 0
|  | Localisation / Précisions |  |  |  |  | Avant métré
|  |  | Bâtiment principal |  |  |  |  | 4
|  |  | Bâtiment chambres |  |  |  |  | 2
Grilles de ventilations dans maçonnerie ou bardage ou toiture pour ventiler le comble
Compris grilles antiinsecte toutes sujétions de passage et d'étanchéité, réalisation soignée
|  |  | • Matière | Assortie au matériau de façade ou toiture
|  |  | • Section : | diamètre de 150 mm environ
2 | 37 | SORTIES DE TOITURE |  |  |  | Ensemble | U | 2 | U | 2 |  | 0
|  | Localisation / Précisions |  |  |  |  | Avant métré
|  |  | Sortie VMC |  |  |  |  | 1
|  |  | Passage gaine ECS Solaire |  |  |  |  | 1
Réalisation de sorties dans toiture précédemment décrite
Réglages de pentes exécutés avec précision, joints de dilatation et toutes sujétions d'étanchéité à prévoir
Prévoir tous travaux de zinguerie liés, crochets, raccord, talon naissance, débord de rive et d'égout...
Ainsi que l'équerre en raccord avec la maçonnerie
|  |  | • Matière | Adapté à la toiture
|  |  | • Section : | Suivant besoin
2 | 38 | COUVERTINES METALLIQUES |  |  |  | Murs béton 20cm | ml | 72 | ml | 72 |  | 0
|  | Localisation / Précisions |  |  |  |  | Avant métré
|  |  | Mur coté entrée |  |  |  |  | 17
|  |  | Murs patio |  |  |  |  | 55
Fourniture et pose de couvertine de finition et d'étanchéité pour les murs béton extérieurs apparentys
Posée sur tête de murs avec façons de pente et débords pour limiter les coulures
Compris toutes sujétions de découpes, de pose et de finition
|  |  | • Nature: | tôle laquée
|  |  | • Largeur : | Sur mur béton 18 à 20 cm environ
|  |  | • Epaisseur: | 15 dixième
|  |  | • Couleur: | Assortie au bardage métal
[9 empty] | Total HT |  | 0 | Euros HT
[9 empty] | TVA | 20% | 0 | Euros TVA
|  | 2-ETANCHEITE – BARDAGES - Edition du : JJ Av Thursday | [6 empty] | Total TTC |  | 0 | Euros TTC

## actu (hidden)
DATE | BT 01 | BT 01 | BT 01 | ← Case initiale de lien
01/Mois/An | Indice actu | Indice actu | Ref | Indice actu
| Référence | MAJ auto | avant | MAJ auto
| UTILISEE | 10 | 10 | 10
|  | Date dernier indice |  | Date dernier indice
|  | 2024-01-01 |  | 2019-09-01
2010-01-31 | 98.3 | 98.3 | 98.3 | 98.3
2010-02-28 | 98.5 | 98.5 | 98.5 | 98.5
2010-03-31 | 98.8 | 98.8 | 98.8 | 98.8
2010-04-30 | 99.7 | 99.7 | 99.7 | 99.7
2010-05-31 | 100.2 | 100.2 | 100.2 | 100.2
2010-06-30 | 100.3 | 100.3 | 100.3 | 100.3
2010-07-31 | 100 | 100 | 100 | 100
2010-08-31 | 100.4 | 100.4 | 100.4 | 100.4
2010-09-30 | 100.6 | 100.6 | 100.6 | 100.6
2010-10-31 | 100.9 | 100.9 | 100.9 | 100.9
2010-11-30 | 101 | 101 | 101 | 101
2010-12-31 | 101.3 | 101.3 | 101.3 | 101.3
2011-01-31 | 102.5 | 102.5 | 102.5 | 102.5
2011-02-28 | 103 | 103 | 103 | 103
2011-03-31 | 103.4 | 103.4 | 103.4 | 103.4
2011-04-30 | 103.6 | 103.6 | 103.6 | 103.6
2011-05-31 | 103.5 | 103.5 | 103.5 | 103.5
2011-06-30 | 103.6 | 103.6 | 103.6 | 103.6
2011-07-31 | 104 | 104 | 104 | 104
2011-08-31 | 104.4 | 104.4 | 104.4 | 104.4
2011-09-30 | 104.3 | 104.3 | 104.3 | 104.3
2011-10-31 | 104.3 | 104.3 | 104.3 | 104.3
2011-11-30 | 104.2 | 104.2 | 104.2 | 104.2
2011-12-31 | 104.3 | 104.3 | 104.3 | 104.3
2012-01-31 | 105 | 105 | 105 | 105
2012-02-29 | 105.3 | 105.3 | 105.3 | 105.3
2012-03-31 | 105.6 | 105.6 | 105.6 | 105.6
2012-04-30 | 105.9 | 105.9 | 105.9 | 105.9
2012-05-31 | 105.7 | 105.7 | 105.7 | 105.7
2012-06-30 | 105.5 | 105.5 | 105.5 | 105.5
2012-07-31 | 105.6 | 105.6 | 105.6 | 105.6
2012-08-31 | 105.8 | 105.8 | 105.8 | 105.8
2012-09-30 | 105.6 | 105.6 | 105.6 | 105.6
2012-10-31 | 105.7 | 105.7 | 105.7 | 105.7
2012-11-30 | 105.5 | 105.5 | 105.5 | 105.5
2012-12-31 | 105.5 | 105.5 | 105.5 | 105.5
2013-01-31 | 106 | 106 | 106 | 106
2013-02-28 | 105.9 | 105.9 | 105.9 | 105.9
2013-03-31 | 105.9 | 105.9 | 105.9 | 105.9
2013-04-30 | 105.7 | 105.7 | 105.7 | 105.7
2013-05-31 | 105.6 | 105.6 | 105.6 | 105.6
2013-06-30 | 105.2 | 105.2 | 105.2 | 105.2
2013-07-31 | 105.3 | 105.3 | 105.3 | 105.3
2013-08-31 | 105.2 | 105.2 | 105.2 | 105.2
2013-09-30 | 105.1 | 105.1 | 105.1 | 105.1
2013-10-31 | 105 | 105 | 105 | 105
2013-11-30 | 105.1 | 105.1 | 105.1 | 105.1
2013-12-31 | 105.2 | 105.2 | 105.2 | 105.2
2014-01-31 | 105.2 | 105.2 | 105.2 | 105.2
2014-02-28 | 105.1 | 105.1 | 105.1 | 105.1
2014-03-31 | 105 | 105 | 105 | 105
2014-04-30 | 105 | 105 | 105 | 105
2014-05-31 | 105.1 | 105.1 | 105.1 | 105.1
2014-06-30 | 105.1 | 105.1 | 105.1 | 105.1
2014-07-31 | 105.3 | 105.3 | 105.3 | 105.3
2014-08-31 | 105.4 | 105.4 | 105.4 | 105.4
2014-09-30 | 105.2 | 105.2 | 105.2 | 105.2
2014-10-31 | 105.1 | 105.1 | 105.1 | 105.1
2014-11-30 | 104.7 | 104.7 | 104.7 | 104.7
2014-12-31 | 104.5 | 104.5 | 104.5 | 104.5
2015-01-31 | 104.1 | 104.1 | 104.1 | 104.1
2015-02-28 | 104.5 | 104.5 | 104.5 | 104.5
2015-03-31 | 104.5 | 104.5 | 104.5 | 104.5
2015-04-30 | 104.5 | 104.5 | 104.5 | 104.5
2015-05-31 | 104.7 | 104.7 | 104.7 | 104.7
2015-06-30 | 104.6 | 104.6 | 104.6 | 104.6
2015-07-31 | 104.6 | 104.6 | 104.6 | 104.6
2015-08-31 | 104.5 | 104.5 | 104.5 | 104.5
2015-09-30 | 104 | 104 | 104 | 104
2015-10-31 | 103.8 | 103.8 | 103.8 | 103.8
2015-11-30 | 103.7 | 103.7 | 103.7 | 103.7
2015-12-31 | 103.6 | 103.6 | 103.6 | 103.6
2016-01-31 | 103.3 | 103.3 | 103.3 | 103.3
2016-02-29 | 103.2 | 103.2 | 103.2 | 103.2
2016-03-31 | 103.2 | 103.2 | 103.2 | 103.2
2016-04-30 | 103.3 | 103.3 | 103.3 | 103.3
2016-05-31 | 103.8 | 103.8 | 103.8 | 103.8
2016-06-30 | 104.4 | 104.4 | 104.4 | 104.4
2016-07-31 | 104.5 | 104.5 | 104.5 | 104.5
2016-08-31 | 104.7 | 104.7 | 104.7 | 104.7
2016-09-30 | 104.8 | 104.8 | 104.8 | 104.8
2016-10-31 | 104.8 | 104.8 | 104.8 | 104.8
2016-11-01 | 104.9 | 104.9 | 104.9 | 104.9
2016-12-31 | 105.2 | 105.2 | 105.2 | 105.2
2017-01-31 | 105.7 | 105.7 | 105.7 | 105.7
2017-02-28 | 105.9 | 105.9 | 105.9 | 105.9
2017-03-31 | 106.1 | 106.1 | 106.1 | 106.1
2017-04-30 | 106.3 | 106.3 | 106.3 | 106.3
2017-05-31 | 106.2 | 106.2 | 106.2 | 106.2
2017-06-30 | 106.2 | 106.2 | 106.2 | 106.2
2017-07-31 | 106.3 | 106.3 | 106.3 | 106.3
2017-08-31 | 106.6 | 106.6 | 106.6 | 106.6
2017-09-30 | 106.7 | 106.7 | 106.7 | 106.7
2017-10-31 | 107.1 | 107.1 | 107.1 | 107.1
2017-11-01 | 107.2 | 107.2 | 107.2 | 107.2
2017-12-31 | 107.4 | 107.4 | 107.4 | 107.4
2018-01-31 | 108 | 108 | 108 | 108
2018-02-28 | 108.3 | 108.3 | 108.3 | 108.3
2018-03-31 | 108.5 | 108.5 | 108.5 | 108.5
2018-04-30 | 108.7 | 108.7 | 108.7 | 108.7
2018-05-31 | 109 | 109 | 109 | 109
2018-06-30 | 109 | 109 | 109 | 109
2018-07-31 | 109.2 | 109.2 | 109.2 | 109.2
2018-08-31 | 109.5 | 109.5 | 109.5 | 109.5
2018-09-30 | 109.5 | 109.5 | 109.5 | 109.5
2018-10-31 | 109.7 | 109.7 | 109.7 | 109.7
2018-11-01 | 109.7 | 109.7 | 109.7 | 109.7
2018-12-31 | 109.7 | 109.7 | 109.7 | 109.7
2019-01-31 | 110.1 | 110.1 | 110.1 | 110.1
2019-02-28 | 110.3 | 110.3 | 110.3 | 110.3
2019-03-31 | 110.6 | 110.6 | 110.6 | 110.6
2019-04-30 | 110.9 | 110.9 | 110.9 | 110.9
2019-05-31 | 111 | 111 | 111 | 111
2019-06-30 | 111.2 | 111.2 | 111.2 | 111.2
2019-07-31 | 111.2 | 111.2 | 111.2 | 111.2
2019-08-31 | 111.6 | 111.6 | 111.6 | 111.6
2019-09-30 | 111.4 | 111.4 | 111.4 | 111.4
2019-10-31 | 111.4 | 111.4 | 111.4 | 111.4
2019-11-01 | 111.3 | 111.3 | 111.3 | 111.4
2019-12-31 | 111.6 | 111.6 | 111.6 | 111.4
2020-01-31 | 111.8 | 111.8 | 111.8 | 111.4
2020-02-28 | 111.8 | 111.8 | 111.8 | 111.4
2020-03-31 | 111.7 | 111.7 | 111.7 | 111.4
2020-04-30 | 111.5 | 111.5 | 111.5 | 111.4
2020-05-31 | 111.7 | 111.7 | 111.7 | 111.4
2020-06-30 | 112 | 112 | 112 | 111.4
2020-07-31 | 112 | 112 | 112 | 111.4
2020-08-31 | 112.2 | 112.2 | 112.2 | 111.4
2020-09-30 | 112.3 | 112.3 | 112.3 | 111.4
2020-10-31 | 112.9 | 112.9 | 112.9 | 111.4
2020-11-01 | 113.2 | 113.2 | 113.2 | 111.4
2020-12-31 | 113.6 | 113.6 | 113.6 | 111.4
2021-01-31 | 114.4 | 114.4 | 114.4 | 111.4
2021-02-28 | 115.2 | 115.2 | 115.2 | 111.4
2021-03-31 | 116.1 | 116.1 | 116.1 | 111.4
2021-04-30 | 116.3 | 116.3 | 116.3 | 111.4
2021-05-31 | 116.6 | 116.6 | 116.6 | 111.4
2021-06-30 | 117.5 | 117.5 | 117.5 | 111.4
2021-07-31 | 118.5 | 118.5 | 118.5 | 111.4
2021-08-31 | 118.5 | 118.5 | 118.5 | 111.4
2021-09-30 | 118.6 | 118.6 | 118.6 | 111.4
2021-10-31 | 119.1 | 119.1 | 119.1 | 111.4
2021-11-01 | 119.5 | 119.5 | 119.5 | 111.4
2021-12-31 | 119.7 | 119.7 | 119.7 | 111.4
2022-01-31 | 121.4 | 121.4 | 121.4 | 111.4
2022-02-28 | 122.2 | 122.2 | 122.2 | 111.4
2022-03-31 | 123.3 | 123.3 | 123.3 | 111.4
2022-04-30 | 124.9 | 124.9 | 124.9 | 111.4
2022-05-31 | 126.4 | 126.4 | 126.4 | 111.4
2022-06-30 | 127.2 | 127.2 | 127.2 | 111.4
2022-07-31 | 127.7 | 127.7 | 127.7 | 111.4
2022-08-31 | 127.9 | 127.9 | 127.9 | 111.4
2022-09-30 | 127.1 | 127.1 | 127.1 | 111.4
2022-10-31 | 127.2 | 127.2 | 127.2 | 111.4
2022-11-01 | 127.2 | 127.2 | 127.2 | 111.4
2022-12-31 | 126.8 | 126.8 | 126.8 | 111.4
2023-01-31 | 128.4 | 128.4 | 128.4 | 111.4
2023-02-28 | 129.7 | 129.7 | 129.7 | 111.4
2023-03-31 | 130.6 | 130.6 | 130.6 | 111.4
2023-04-30 | 130.5 | 130.5 | 130.5 | 111.4
2023-05-31 | 130.3 | 130.3 | 130.3 | 111.4
2023-06-30 | 130.3 | 130.3 | 130.3 | 111.4
2023-07-31 | 129.7 | 129.7 | 129.7 | 111.4
2023-08-31 | 130.6 | 130.6 | 130.6 | 111.4
2023-09-30 | 130.2 | 130.2 | 130.2 | 111.4
2023-10-31 | 130.3 | 130.3 | 130.3 | 111.4
2023-11-01 | 130.3 | 130.3 | 130.3 | 111.4
2023-12-31 | 130.6 | 130.6 | 130.6 | 111.4
2024-01-31 | 130.8 | 130.8 | 130.8 | 111.4
2024-02-28 | 131 | 131 | 131 | 111.4
2024-03-31 | 131 | 131 | 131 | 111.4
2024-04-30 | 131 | 131 | 131 | 111.4
2024-05-31 | 131 | 131 | 131 | 111.4
2024-06-30 | 131 | 131 | 131 | 111.4
2024-07-31 | 131 | 131 | 131 | 111.4
2024-08-31 | 131 | 131 | 131 | 111.4
2024-09-30 | 131 | 131 | 131 | 111.4
2024-10-31 | 131 | 131 | 131 | 111.4
2024-11-01 | 131 | 131 | 131 | 111.4
2024-12-31 | 131 | 131 | 131 | 111.4
131
131
131
131
131
131
131
131
131
131
131
131
131
131
131
131
131
131
131
131
131
131