## 6.SER
Réf. |  |  |  | [+ zone CCTP] |  |  |  |  | 0 |  | Total HT | Total TTC
6 |  | SERRURERIE-METALLERIE | [6 empty] | Entreprise |  | 0 | 0
D | Q | E | base |  |  | Descriptif |  | Quantitatif |  |  | Offre
6 |  |  | SERRURERIE-METALLERIE | [5 empty] | Entreprise
|  | • | PORTAILS ET GRILLES EXTERIEURES |  | Largeur - | Hauteur |  |  | Métré entreprise |  | PU | Prix Total
6 | 1 | PORTAIL TIERCE ENTREE PRINCIPALE |  |  | 160 | 300 | U | 1 | U | 1 |  | 0
|  | Localisation / Précisions |  |  |  |  | Avant métré
|  |  | Entrée principale |  |  |  |  | 1
Réalisation d'une portail entièrement métallique, compris toutes sujétions de protection et de durabilité des ouvrages
|  |  | • Dormant : | en fer cornière de 45 * 45 scellé en fond de feuillures dans murs béton par patte à scellement
Remplissage par un ou plusieurs vantail constitué de:
|  |  | • Encadrement : | en profil U 40/40 du type profil à froid avec toutes les traverses
compris toutes croisées nécessaires à la bonne tenue, déformations et gauchissements
|  |  | • Finition : | Galvanisé
|  |  | • Type: | Ouvrant à la française
|  |  | • Remplissage : | Par barreaudage vertical - Ecartement 10 cm – 10mm*35mm
|  |  | • Ferrage : | 4 paumelles à bague laiton
|  |  | • Serrure : | de sûreté adaptée au profil de la menuiserie
|  |  | Type | Extérieur – Système étanche
Serrure 3 points motorisée type Ventouse
avec déverrouillage par DM situé hors de portée de l’extérieur
Entrée contrôlée / sortie libre par DM
Bâton de Maréchal en entrée et sortie
Entrée de secours à la clef (par rajout d’un cylindre à la serrure)
Pas de BBG vert en sortie
Pas de raccordement au SSI
Pas de bouton poussoir
Remontée d’information techniques ( porte fermée, porte verrouillée….)
En cas de panne de courant la porte reste verrouillée, sortie toujours possible par DM
Reverouillage de la serrure même si le courant n’est pas revenu.
Serrure compatible avec le contrôle d’accès du site
Amenée Elec par électricien – Branchement au présent lot
Ref : ABLOY ou similaire
6 | 2 | PORTAIL TIERCE ENTREE SECONDAIRE |  |  | 120 | 250 | U | 1 | U | 1 |  | 0
|  | Localisation / Précisions |  |  |  |  | Avant métré
|  |  | Accès auvent latéral |  |  |  |  | 1
Réalisation d'une portail entièrement métallique, compris toutes sujétions de protection et de durabilité des ouvrages
|  |  | • Dormant : | en fer cornière de 45 * 45 scellé en fond de feuillures dans murs béton par patte à scellement
Remplissage par un ou plusieurs vantail constitué de:
|  |  | • Encadrement : | en profil U 40/40 du type profil à froid avec toutes les traverses
compris toutes croisées nécessaires à la bonne tenue, déformations et gauchissements
|  |  | • Finition : | Galvanisé
|  |  | • Type: | Ouvrant à la française
|  |  | • Remplissage : | Par barreaudage vertical - Ecartement 10 cm – 10mm*35mm
|  |  | • Ferrage : | 4 paumelles à bague laiton
|  |  | • Serrure : | Compris mise en place serrure « TOUL » fournie par le centre de détentions (organigramme spécifique)
PM : Serrure 1 point mécanique
6 | 3 | PORTAIL TIERCE PATIO |  |  | 160 | 210 | U | 1 | U | 1 |  | 0
|  | Localisation / Précisions |  |  |  |  | Avant métré
|  |  | Entrée patio |  |  |  |  | 1
Réalisation d'une portail entièrement métallique, compris toutes sujétions de protection et de durabilité des ouvrages
|  |  | • Dormant : | en fer cornière de 45 * 45 scellé en fond de feuillures dans murs béton par patte à scellement
Remplissage par un ou plusieurs vantail constitué de:
|  |  | • Encadrement : | en profil U 40/40 du type profil à froid avec toutes les traverses
compris toutes croisées nécessaires à la bonne tenue, déformations et gauchissements
|  |  | • Finition : | Galvanisé
|  |  | • Type: | Ouvrant à la française
|  |  | • Remplissage : | Par barreaudage vertical - Ecartement 10 cm – 10mm*35mm
|  |  | • Ferrage : | 4 paumelles à bague laiton
|  |  | • Serrure : | Compris mise en place serrure « TOUL » fournie par le centre de détentions (organigramme spécifique)
PM : Serrure 1 point mécanique
6 | 4 | PORTAIL DOUBLE |  |  | 500 | 500 | U | 1 | U | 1 |  | 0
|  | Localisation / Précisions |  |  |  |  | Avant métré
|  |  | Entrée prairie |  |  |  |  | 1
Réalisation d'une portail entièrement métallique, compris toutes sujétions de protection et de durabilité des ouvrages
constitué de 2 cadres pivotant posées sur les dormants déjà en place
|  |  | • Dormant : | Déjà en place
|  |  | • Finition : | Couleur verte identique aux dormants
|  |  | • Remplissage : | Par treillis soudé identique à la clôture
y compris adaptation à l'existant, plaque support pour serrure pénitentiaire fournis par l'administration
6 | 4 | GRILLES DE DEFENSES |  |  | 850 | 60 | U | 1 | U | 1 |  | 0
|  | Localisation / Précisions |  |  |  |  | Avant métré
|  |  | Le long du auvent coté rue (partie haute) – entre toiture et mur béton |  |  |  |  | 1
6 | 5 | GRILLES DE DEFENSES |  |  | 360 | 60 | U | 1 | U | 1 |  | 0
|  | Localisation / Précisions |  |  |  |  | Avant métré
|  |  | Salle d’appel châssis bas |  |  |  |  | 1
6 | 6 | GRILLES DE DEFENSES |  |  | 80 | 120 | U | 6 | U | 6 |  | 0
|  | Localisation / Précisions |  |  |  |  | Avant métré
|  |  | Devant fenêtres chambres |  |  |  |  | 6
6 | 7 | GRILLES DE DEFENSES |  |  | 50 | 210 | U | 1 | U | 1 |  | 0
|  | Localisation / Précisions |  |  |  |  | Avant métré
|  |  | Devant châssis hall chambres |  |  |  |  | 1
6 | 8 | GRILLES DE DEFENSES |  |  | 70 | 250 | U | 1 | U | 1 |  | 0
|  | Localisation / Précisions |  |  |  |  | Avant métré
|  |  | Devant coin repas |  |  |  |  | 1
Réalisation d'une porte entièrement métallique, compris toutes sujétions de protection et de durabilité des ouvrages
|  |  | • Dormant : | en fer cornière de 45 * 45 scellé en fond de feuillures dans murs béton par patte à scellement
décalant la structure de 5 cm de la maçonnerie
|  |  | • Remplissage : | Par barreaudage vertical - Ecartement 10 cm – 10mm*35mm
|  |  | • Ferrage : | 3 paumelles à bague laiton
|  |  | • Finition : | Galvanisé
|  |  | • Type: | Fixe
|  | • | DIVERS | [5 empty] | Métré entreprise |  | PU | Prix Total
6 | 9 | PERGOLA ALUMINIUM BIOCLIMATIQUE |  |  |  | 11*3 m environ | Ens | 1 | Ens | 1 |  | 0
|  | Localisation |  |  |  | Précisions | Avant métré
|  |  | Bâtiment principal |  |  |  |  | 33
Fourniture et mise en œuvre suivant plans et coupes d’une pergola aluminium bioclimatique motorisée
composée de poteaux et un cadre aluminium, et d’un remplissage par lames articulées
Compris fondations et raccordement des EP en coordination avec les autres corps d’état
Alimentation électrique réalisée par électricien – Branchement au présent lot
|  |  | • Hauteur : | 3,10 m sous lames
|  |  | • Dimension : | 11*3 m environ
|  |  | • Fixation : | adossée au bâtiment
|  |  | • Etanchéité fermée : | oui
|  |  | • poteaux : | 3 poteaux de 120*120 mm environ
|  |  | • lames : | Double paroi 200 mm environ sur 28 d’épaisseur
|  |  | • Ouverture : | De 0 à 105° environ
|  |  | • Motorisation : | Par vérin – Cachée
|  |  | • Commande : | par télécommande
|  |  | • Matière : | Aluminium laqué
|  |  | • Couleur : | Au choix dans la gamme
|  |  | • Référence : | Pergola bioclimatique S3 de Usine Online Groupe ou similaire
6 | 10 | GRILLES SUR VELUX |  |  |  | 114*118 | U | 3 | U | 3 |  | 0
|  | Localisation |  |  |  | Précisions | Avant métré
|  |  | Bâtiment principal |  |  |  |  | 3
Fourniture et mise en œuvre de grilles anti intrusions posées sous les vélux dans l’ébrasement
|  |  | • Fixation : | Fixation à la charpente
|  |  | • Cadre : | Tube carré de 30*30 mm
|  |  | • Remplissage : | Barreaudage Ø10 mm espacé de 110 mm maximum
|  |  | • Finition : | Galvanisé
6 | 11 | ECHELLE ACCES TOITURE |  |  |  | H 4,50m | U | 1 | U | 1 |  | 0
|  | Localisation |  |  |  | Précisions | Avant métré
|  |  | Bâtiment principal – Local technique |  |  |  |  | 1
Fourniture d’une échelle pour accès à la toiture depuis le local technique via le skydome (pour entretien)
Compris toutes sujétions de respect des règles du code du travail pour accès en toiture
|  |  | • Fixation : | à prévoir sur l’ébrasement du skydome
|  |  | • Hauteur toit : | 4,50 m environ
|  |  | • Repli : | En 3 parties avec système de rangement au mur
|  |  | • Matière : | Aluminium
6 | 12 | CONCERTINA |  |  |  |  | ml | 127.1 | ml | 127.1 |  | 0
|  | Localisation |  |  |  | Précisions | Avant métré
|  |  | Façade rue (patio + jusqu’au portail existant) |  |  |  |  | 30.6
|  |  | Coté arrière du patio |  |  |  |  | 22.5
|  |  | Retour patio |  |  |  |  | 5.5
|  |  | Bâtiment principal | Façade rue |  |  |  | 19
|  |  |  | Façade jardin |  |  |  | 7
|  |  |  | Pignon jardin |  |  |  | 12
|  |  | Bâtiment Chambre | 3 cotés |  |  |  | 30.5
Fourniture et pose de concertina avec lame sureté
Accrochage par système d’équerre laquée assortie au bardage à prévoir au présent poste
Compris toutes sujétions d’adaptation des équerres aux différents supports (en applique, sur tête de mur, …) suivant plans
|  |  | • Référence: | Lame sureté CBT-60 de chez PROPOSE ou similaire
|  |  | • Type: | Détainer ou similaire
|  |  | • Matière barbelé : | galvanisé
|  |  | • Diamètre : | 70 cm
|  |  | • Ecartement équerres : | 200 cm environ (à calepiner suivant les linéaires à équiper)
[9 empty] | Total HT |  | 0 | Euros HT
[9 empty] | TVA | #REF! | #REF! | Euros TVA
[9 empty] | Total HT |  | 0 | Euros HT
[9 empty] | TVA | 20% | 0 | Euros TVA
|  | 6-SERRURERIE-METALLERIE - Edition du : JJ Av Thursday | [6 empty] | Total TTC |  | 0 | Euros TTC

## actu (hidden)
DATE | BT 01 | BT 01 | BT 01 | ← Case initiale de lien
01/Mois/An | Indice actu | Indice actu | Ref | Indice actu
| Référence | MAJ auto | avant | MAJ auto
| UTILISEE | 10 | 10 | 10
|  | Date dernier indice |  | Date dernier indice
|  | 2024-01-01 |  | 2019-09-01
2010-01-31 | 98.3 | 98.3 | 98.3 | 98.3
2010-02-28 | 98.5 | 98.5 | 98.5 | 98.5
2010-03-31 | 98.8 | 98.8 | 98.8 | 98.8
2010-04-30 | 99.7 | 99.7 | 99.7 | 99.7
2010-05-31 | 100.2 | 100.2 | 100.2 | 100.2
2010-06-30 | 100.3 | 100.3 | 100.3 | 100.3
2010-07-31 | 100 | 100 | 100 | 100
2010-08-31 | 100.4 | 100.4 | 100.4 | 100.4
2010-09-30 | 100.6 | 100.6 | 100.6 | 100.6
2010-10-31 | 100.9 | 100.9 | 100.9 | 100.9
2010-11-30 | 101 | 101 | 101 | 101
2010-12-31 | 101.3 | 101.3 | 101.3 | 101.3
2011-01-31 | 102.5 | 102.5 | 102.5 | 102.5
2011-02-28 | 103 | 103 | 103 | 103
2011-03-31 | 103.4 | 103.4 | 103.4 | 103.4
2011-04-30 | 103.6 | 103.6 | 103.6 | 103.6
2011-05-31 | 103.5 | 103.5 | 103.5 | 103.5
2011-06-30 | 103.6 | 103.6 | 103.6 | 103.6
2011-07-31 | 104 | 104 | 104 | 104
2011-08-31 | 104.4 | 104.4 | 104.4 | 104.4
2011-09-30 | 104.3 | 104.3 | 104.3 | 104.3
2011-10-31 | 104.3 | 104.3 | 104.3 | 104.3
2011-11-30 | 104.2 | 104.2 | 104.2 | 104.2
2011-12-31 | 104.3 | 104.3 | 104.3 | 104.3
2012-01-31 | 105 | 105 | 105 | 105
2012-02-29 | 105.3 | 105.3 | 105.3 | 105.3
2012-03-31 | 105.6 | 105.6 | 105.6 | 105.6
2012-04-30 | 105.9 | 105.9 | 105.9 | 105.9
2012-05-31 | 105.7 | 105.7 | 105.7 | 105.7
2012-06-30 | 105.5 | 105.5 | 105.5 | 105.5
2012-07-31 | 105.6 | 105.6 | 105.6 | 105.6
2012-08-31 | 105.8 | 105.8 | 105.8 | 105.8
2012-09-30 | 105.6 | 105.6 | 105.6 | 105.6
2012-10-31 | 105.7 | 105.7 | 105.7 | 105.7
2012-11-30 | 105.5 | 105.5 | 105.5 | 105.5
2012-12-31 | 105.5 | 105.5 | 105.5 | 105.5
2013-01-31 | 106 | 106 | 106 | 106
2013-02-28 | 105.9 | 105.9 | 105.9 | 105.9
2013-03-31 | 105.9 | 105.9 | 105.9 | 105.9
2013-04-30 | 105.7 | 105.7 | 105.7 | 105.7
2013-05-31 | 105.6 | 105.6 | 105.6 | 105.6
2013-06-30 | 105.2 | 105.2 | 105.2 | 105.2
2013-07-31 | 105.3 | 105.3 | 105.3 | 105.3
2013-08-31 | 105.2 | 105.2 | 105.2 | 105.2
2013-09-30 | 105.1 | 105.1 | 105.1 | 105.1
2013-10-31 | 105 | 105 | 105 | 105
2013-11-30 | 105.1 | 105.1 | 105.1 | 105.1
2013-12-31 | 105.2 | 105.2 | 105.2 | 105.2
2014-01-31 | 105.2 | 105.2 | 105.2 | 105.2
2014-02-28 | 105.1 | 105.1 | 105.1 | 105.1
2014-03-31 | 105 | 105 | 105 | 105
2014-04-30 | 105 | 105 | 105 | 105
2014-05-31 | 105.1 | 105.1 | 105.1 | 105.1
2014-06-30 | 105.1 | 105.1 | 105.1 | 105.1
2014-07-31 | 105.3 | 105.3 | 105.3 | 105.3
2014-08-31 | 105.4 | 105.4 | 105.4 | 105.4
2014-09-30 | 105.2 | 105.2 | 105.2 | 105.2
2014-10-31 | 105.1 | 105.1 | 105.1 | 105.1
2014-11-30 | 104.7 | 104.7 | 104.7 | 104.7
2014-12-31 | 104.5 | 104.5 | 104.5 | 104.5
2015-01-31 | 104.1 | 104.1 | 104.1 | 104.1
2015-02-28 | 104.5 | 104.5 | 104.5 | 104.5
2015-03-31 | 104.5 | 104.5 | 104.5 | 104.5
2015-04-30 | 104.5 | 104.5 | 104.5 | 104.5
2015-05-31 | 104.7 | 104.7 | 104.7 | 104.7
2015-06-30 | 104.6 | 104.6 | 104.6 | 104.6
2015-07-31 | 104.6 | 104.6 | 104.6 | 104.6
2015-08-31 | 104.5 | 104.5 | 104.5 | 104.5
2015-09-30 | 104 | 104 | 104 | 104
2015-10-31 | 103.8 | 103.8 | 103.8 | 103.8
2015-11-30 | 103.7 | 103.7 | 103.7 | 103.7
2015-12-31 | 103.6 | 103.6 | 103.6 | 103.6
2016-01-31 | 103.3 | 103.3 | 103.3 | 103.3
2016-02-29 | 103.2 | 103.2 | 103.2 | 103.2
2016-03-31 | 103.2 | 103.2 | 103.2 | 103.2
2016-04-30 | 103.3 | 103.3 | 103.3 | 103.3
2016-05-31 | 103.8 | 103.8 | 103.8 | 103.8
2016-06-30 | 104.4 | 104.4 | 104.4 | 104.4
2016-07-31 | 104.5 | 104.5 | 104.5 | 104.5
2016-08-31 | 104.7 | 104.7 | 104.7 | 104.7
2016-09-30 | 104.8 | 104.8 | 104.8 | 104.8
2016-10-31 | 104.8 | 104.8 | 104.8 | 104.8
2016-11-01 | 104.9 | 104.9 | 104.9 | 104.9
2016-12-31 | 105.2 | 105.2 | 105.2 | 105.2
2017-01-31 | 105.7 | 105.7 | 105.7 | 105.7
2017-02-28 | 105.9 | 105.9 | 105.9 | 105.9
2017-03-31 | 106.1 | 106.1 | 106.1 | 106.1
2017-04-30 | 106.3 | 106.3 | 106.3 | 106.3
2017-05-31 | 106.2 | 106.2 | 106.2 | 106.2
2017-06-30 | 106.2 | 106.2 | 106.2 | 106.2
2017-07-31 | 106.3 | 106.3 | 106.3 | 106.3
2017-08-31 | 106.6 | 106.6 | 106.6 | 106.6
2017-09-30 | 106.7 | 106.7 | 106.7 | 106.7
2017-10-31 | 107.1 | 107.1 | 107.1 | 107.1
2017-11-01 | 107.2 | 107.2 | 107.2 | 107.2
2017-12-31 | 107.4 | 107.4 | 107.4 | 107.4
2018-01-31 | 108 | 108 | 108 | 108
2018-02-28 | 108.3 | 108.3 | 108.3 | 108.3
2018-03-31 | 108.5 | 108.5 | 108.5 | 108.5
2018-04-30 | 108.7 | 108.7 | 108.7 | 108.7
2018-05-31 | 109 | 109 | 109 | 109
2018-06-30 | 109 | 109 | 109 | 109
2018-07-31 | 109.2 | 109.2 | 109.2 | 109.2
2018-08-31 | 109.5 | 109.5 | 109.5 | 109.5
2018-09-30 | 109.5 | 109.5 | 109.5 | 109.5
2018-10-31 | 109.7 | 109.7 | 109.7 | 109.7
2018-11-01 | 109.7 | 109.7 | 109.7 | 109.7
2018-12-31 | 109.7 | 109.7 | 109.7 | 109.7
2019-01-31 | 110.1 | 110.1 | 110.1 | 110.1
2019-02-28 | 110.3 | 110.3 | 110.3 | 110.3
2019-03-31 | 110.6 | 110.6 | 110.6 | 110.6
2019-04-30 | 110.9 | 110.9 | 110.9 | 110.9
2019-05-31 | 111 | 111 | 111 | 111
2019-06-30 | 111.2 | 111.2 | 111.2 | 111.2
2019-07-31 | 111.2 | 111.2 | 111.2 | 111.2
2019-08-31 | 111.6 | 111.6 | 111.6 | 111.6
2019-09-30 | 111.4 | 111.4 | 111.4 | 111.4
2019-10-31 | 111.4 | 111.4 | 111.4 | 111.4
2019-11-01 | 111.3 | 111.3 | 111.3 | 111.4
2019-12-31 | 111.6 | 111.6 | 111.6 | 111.4
2020-01-31 | 111.8 | 111.8 | 111.8 | 111.4
2020-02-28 | 111.8 | 111.8 | 111.8 | 111.4
2020-03-31 | 111.7 | 111.7 | 111.7 | 111.4
2020-04-30 | 111.5 | 111.5 | 111.5 | 111.4
2020-05-31 | 111.7 | 111.7 | 111.7 | 111.4
2020-06-30 | 112 | 112 | 112 | 111.4
2020-07-31 | 112 | 112 | 112 | 111.4
2020-08-31 | 112.2 | 112.2 | 112.2 | 111.4
2020-09-30 | 112.3 | 112.3 | 112.3 | 111.4
2020-10-31 | 112.9 | 112.9 | 112.9 | 111.4
2020-11-01 | 113.2 | 113.2 | 113.2 | 111.4
2020-12-31 | 113.6 | 113.6 | 113.6 | 111.4
2021-01-31 | 114.4 | 114.4 | 114.4 | 111.4
2021-02-28 | 115.2 | 115.2 | 115.2 | 111.4
2021-03-31 | 116.1 | 116.1 | 116.1 | 111.4
2021-04-30 | 116.3 | 116.3 | 116.3 | 111.4
2021-05-31 | 116.6 | 116.6 | 116.6 | 111.4
2021-06-30 | 117.5 | 117.5 | 117.5 | 111.4
2021-07-31 | 118.5 | 118.5 | 118.5 | 111.4
2021-08-31 | 118.5 | 118.5 | 118.5 | 111.4
2021-09-30 | 118.6 | 118.6 | 118.6 | 111.4
2021-10-31 | 119.1 | 119.1 | 119.1 | 111.4
2021-11-01 | 119.5 | 119.5 | 119.5 | 111.4
2021-12-31 | 119.7 | 119.7 | 119.7 | 111.4
2022-01-31 | 121.4 | 121.4 | 121.4 | 111.4
2022-02-28 | 122.2 | 122.2 | 122.2 | 111.4
2022-03-31 | 123.3 | 123.3 | 123.3 | 111.4
2022-04-30 | 124.9 | 124.9 | 124.9 | 111.4
2022-05-31 | 126.4 | 126.4 | 126.4 | 111.4
2022-06-30 | 127.2 | 127.2 | 127.2 | 111.4
2022-07-31 | 127.7 | 127.7 | 127.7 | 111.4
2022-08-31 | 127.9 | 127.9 | 127.9 | 111.4
2022-09-30 | 127.1 | 127.1 | 127.1 | 111.4
2022-10-31 | 127.2 | 127.2 | 127.2 | 111.4
2022-11-01 | 127.2 | 127.2 | 127.2 | 111.4
2022-12-31 | 126.8 | 126.8 | 126.8 | 111.4
2023-01-31 | 128.4 | 128.4 | 128.4 | 111.4
2023-02-28 | 129.7 | 129.7 | 129.7 | 111.4
2023-03-31 | 130.6 | 130.6 | 130.6 | 111.4
2023-04-30 | 130.5 | 130.5 | 130.5 | 111.4
2023-05-31 | 130.3 | 130.3 | 130.3 | 111.4
2023-06-30 | 130.3 | 130.3 | 130.3 | 111.4
2023-07-31 | 129.7 | 129.7 | 129.7 | 111.4
2023-08-31 | 130.6 | 130.6 | 130.6 | 111.4
2023-09-30 | 130.2 | 130.2 | 130.2 | 111.4
2023-10-31 | 130.3 | 130.3 | 130.3 | 111.4
2023-11-01 | 130.3 | 130.3 | 130.3 | 111.4
2023-12-31 | 130.6 | 130.6 | 130.6 | 111.4
2024-01-31 | 130.8 | 130.8 | 130.8 | 111.4
2024-02-28 | 131 | 131 | 131 | 111.4
2024-03-31 | 131 | 131 | 131 | 111.4
2024-04-30 | 131 | 131 | 131 | 111.4
2024-05-31 | 131 | 131 | 131 | 111.4
2024-06-30 | 131 | 131 | 131 | 111.4
2024-07-31 | 131 | 131 | 131 | 111.4
2024-08-31 | 131 | 131 | 131 | 111.4
2024-09-30 | 131 | 131 | 131 | 111.4
2024-10-31 | 131 | 131 | 131 | 111.4
2024-11-01 | 131 | 131 | 131 | 111.4
2024-12-31 | 131 | 131 | 131 | 111.4
131
131
131
131
131
131
131
131
131
131
131
131
131
131
131
131
131
131
131
131
131
131