## Feuil1
LISTE DU MATERIEL SUR LE CAMPUS NORD SANTE
Adresse : 51 Boulevard Pierre Dramard_13916_Marseille
Num du site | Nom du site | Nom bâtiment | Localisation 1 | Désignation | Qté Equipement | Marque | Type | Caractéristiques
BATIMENT A
M104 | NORD | Batiment A | (Labo L2) - Toiture Terrasse | Ventilateurs d'extraction | 2 | PLASTIFER | VSB25 | Débits : 1 300 m3/h
M104 | NORD | Batiment A | (Salles blanches et L2) | Armoire éléctrique | 2
M104 | NORD | Batiment A | (Salles blanches et L2) - Placard technique circulation RDC | Batteries éléctriques terminales | 2 |  | CIREC | Puissance 2 unités de 6 Kw
M104 | NORD | Batiment A | (Salles blanches et L2) - Placard technique circulation RDC | CTA 1 | 1 | HYDRONIC | CCM45 | Débits : 2 500 m3/h
M104 | NORD | Batiment A | ( Labo L2) - Placard technique circulation RDC | CTA Labo2 | 1 | HYDRONIC | CCM45 | Débits : 2 500 m3/h
M104 | NORD | Batiment A | (Salles blanches et L2) - Placard technique circulation RDC | Régulation | 1 | SAUTER
M104 | NORD | Batiment A | (Salles blanches et L2) - Placard technique circulation RDC | Variateur de vitesse | 1 | ALTIVAR | 31H | Télémécanique
M104 | NORD | Batiment A | (Salles blanches et L2) - Toiture terrasse | Groupe d'eau glacée | 1 | CARRIER | 30RA - 040B | Fluide : R407 C Pf : 40 Kw
M104 | NORD | Batiment A | 2eme etage aile nord | Armoire éléctrique | 1
M104 | NORD | Batiment A | CRN2M 3 etage piece A228 Bis | Climatiseur | 4 | MITSUBISHI |  | 5 KW
M104 | NORD | Batiment A | CRN2M 3 ètage piece A245 | Climatiseur | 2 | HITACHI |  | 3,5 kW
M104 | NORD | Batiment A | CRN2M 3 etage piece A306 | Climatiseur | 3 | MITSUBISHI |  | 3,5 kW
M104 | NORD | Batiment A | CRN2M 3 etage piece A307 | Climatiseur | 5 | MITSUBISHI |  | 3,5 kW
M104 | NORD | Batiment A | CRN2M 3 ètage piece A337 | Climatiseur | 6 | HITACHI |  | 3,5 kW
M104 | NORD | Batiment A | CRN2M 3 ètage piece A344 | Climatiseur | 4 | HITACHI |  | 5 KW
M104 | NORD | Batiment A | CRN2M_ 3ème etage | Chambre froide | 3
M104 | NORD | Batiment A | Faux plafond 2eme etage A240 | CTA | 2 | MC QUAY | CDC 21 | Débits : 2 500 m3/h
M104 | NORD | Batiment A | Labo DARGENT 3 étage A321 Espace Chimie Open Space | Climatiseur | 2 | HITACHI |  | 7 kW
M104 | NORD | Batiment A | Labo Neuro Otologie_sous sol | Chambre froide | 2
M104 | NORD | Batiment A | Lieux divers a controler | Extraction générale en toiture | 1 | AAF | CLS - H1 L1 spécification 33 95% OPACI
M104 | NORD | Batiment A | Lieux divers a controler | Extraction générale en toiture | 1 |  | charbon actif VAPOPAK PEFO double lit de 50
M104 | NORD | Batiment A | NICN Sous-sol piece A935 | Climatiseur | 3 | MITSUBISHI
M104 | NORD | Batiment A | NICN Sous-sol piece A937 | Climatiseur | 4 | MITSUBISHI
M104 | NORD | Batiment A | NICN Sous-sol piece A938 | Climatiseur | 7 | MITSUBISHI
M104 | NORD | Batiment A | NICN Sous-sol piece A939 | Climatiseur | 5 | MITSUBISHI
M104 | NORD | Batiment A | NICN Sous-sol piece A941 | Climatiseur | 5 | MITSUBISHI
M104 | NORD | Batiment A | Toiture | Extracteur | 3 |  |  | Débit : 700m3/h
M104 | NORD | Batiment A | Toiture | Groupe de condensation a detente directe | 1
M104 | NORD | Batiment A | Toiture terrasse | CTA Culture | 2 | WESPACLIM | BDC 321 - 241 | 784 tr/min Débit : 2900 m3/h
M104 | NORD | Batiment A | Toiture terrasse | CTA Culture/ensemble | 1 |  |  | Débits : 3 350 m3/h
M104 | NORD | Batiment A | Toiture terrasse | CTA Labos | 1 | WESPER | WESPAK 269 - HMD 89 ? Ou 90 C | Débits : 3 350 m3/h
M104 | NORD | Batiment A | Toiture terrasse | CTA Labos/ensemble | 1 |  | BE 3 TRI 380 18Kw
M104 | NORD | Batiment A | Toiture terrasse | Extraction | 1 | VENTACID | VAC 250/200 | Débit : 400m3/h
M104 | NORD | Batiment A | Toiture terrasse | Extraction | 1 | CIAT | TCP N° 46 | Débit : 1250m3/h
M104 | NORD | Batiment A | Toiture terrasse | Extraction | 1 | PLASTIFER | VSB 20 | Débit : 500m3/h
M104 | NORD | Batiment A | Toiture terrasse | Extraction pour depression | 1 | VENTACID | VL 250 montage N°9 | Débit : 2100m3/h
M104 | NORD | Batiment A | Toiture terrasse | Groupe froid | 1 | WESPER-MC QUAY | MONOBLOC CONDENSATION AIR | Ref ALRC 025 C N° de série : 931178 Puissance Frigorifique : 78 Kw
M104 | NORD | Batiment A | Toiture terrasse | Groupe froid | 1 | CARRIER |  | Puissance Frigorifique : 78 Kw
M104 | NORD | Batiment A | Toiture terrasse | Régulation | 1 | SAUTER | 4 API 55
M104 | NORD | Batiment A | Toiture terrasse | Variateur | 2 | SAUTER - TELEMECANIQUE | ALTIVAR Ref : 452.U.30
M104 | NORD | Batiment A | VECTORUS Sous-sol piece A940/A942 | Climatiseur | 4 | MITSUBISHI |  | 3,5 kW
M104 | NORD | Batiment A | VECTORUS Sous-sol piece A943 | Climatiseur | 4 | MITSUBISHI |  | 3,5 kW
M104 | NORD | Batiment A | VECTORUS Sous-sol piece A944 | Climatiseur | 2 | MITSUBISHI |  | 3,5 kW
M104 | NORD | Batiment A |  | Régulation | 1 | SAUTER
BATIMENT B
M104 | NORD | Batiment B | CRN2M 3 etage piece A214 | Climatiseur | 2 | MITSUBISHI |  | 6 kW
M104 | NORD | Batiment B | Exterieur au batiment acces de plain-pied | Pompe a chaleur | 1 | CARRIER | 30 RH-050-B0077-PEE | Charge : R407C-----------11,5 Kg
M104 | NORD | Batiment B | Labo DARGENT 3 étage pieces B314 Cet B314 B | Climatiseur | 2 | HITACHI |  | 9 kW
M104 | NORD | Batiment B | Sous station en Sous-sol | Pompe double | 3 | WILO / KSB |  | Alimente les batiments A,B,C
M104 | NORD | Batiment B | Sous station en Sous-sol | Armoire Elec | 12
|  |  |  | Régulation | 1 | sauter
|  |  |  | vannes morotise | 4
|  |  |  | vannes isolement | 12
M104 | NORD | Batiment B | Sous-sol du batiment | UNITÉ INTÉRIEURE cassette | 2 | FROST | MOON 2W - 4W
M104 | NORD | Batiment B | Sous-sol du batiment | UNITÉ INTÉRIEURE GAINABLE | 2 | CARRIER | 42 JW 016
M104 | NORD | Batiment B | Toiture | TOURELLES D'EXTRACTION | 8 | FRANCE AIR | MODULIS 400
M104 | NORD | Batiment B | Toiture terrasse | CTA Animalerie "Rat" | 1 |  |  | (VESH3) Action ADN 450 Débit d'air 10000 m3/h Pression totale 650 Pa Pr. Statique dispo. 200 Pa Vitesse.Rotation 892 tr/mn Puissance moteur : 4,00 kW
M104 | NORD | Batiment B | Toiture terrasse | CTA Animalerie "souris" | 1 |  |  | (VESH3) Action ADN 450 Débit d'air 10000 m3/h Pression totale 650 Pa Pr. Statique dispo. 200 Pa Vitesse.Rotation 892 tr/mn Puissance moteur : 4,00 kW
M104 | NORD | Batiment B | Toiture terrasse | CTA Animalerie "trangénèse" | 1 |  |  | (VESH3) Action ADN 450 Débit d'air 10000 m3/h Pression totale 650 Pa Pr. Statique dispo. 200 Pa Vitesse.Rotation 892 tr/mn Puissance moteur : 4,00 kW
M104 | NORD | Batiment B | Toiture terrasse | Groupe eau glacée | 1 | HCF LENNOX | XA 150 DK STD | 70 KW
M104 | NORD | Batiment B | Toiture terrasse | Ballon | 1 |  | 1000l
M104 | NORD | Batiment B | Toiture terrasse | vannes | 6
M104 | NORD | Batiment B | Toiture terrasse | VRV1 | 1 | MITSUBISHI
M104 | NORD | Batiment B | Toiture terrasse | Unité intérieure Murale vrv1 | 45 | MITSUBISHI
M104 | NORD | Batiment B | Toiture terrasse | VRV2 | 1 | MITSUBISHI
M104 | NORD | Batiment B | Toiture terrasse | Unité intérieure Murale vrv2 | 39 | MITSUBISHI
M104 | NORD | Batiment B | Toiture terrasse | VRV3 | 1 | MITSUBISHI
M104 | NORD | Batiment B | Toiture terrasse | Unité intérieure Murale vrv3 | 33 | MITSUBISHI
M104 | NORD | Batiment B | Toiture terrasse | Régulation centralisé | 1 | MITSUBISHI
BATIMENT D
M104 | NORD | Batiment D | annexe 1,3,5 animalerie | Petite chaudiere | 1 | TRANSTUB |  | 3 500 000 K/cal
M104 | NORD | Batiment D | Chaufferie | Bloc pompe double | 12 | GRUNDFOS
M104 | NORD | Batiment D | Chaufferie | Boite de contrôle | 6 |  | LFL 1.322
M104 | NORD | Batiment D | Chaufferie | Boite de contrôle | 6 |  | LFL 1.322
M104 | NORD | Batiment D | Chaufferie | Bruleurs n°1 | 1 | WESHAUPT | g7/1-D
M104 | NORD | Batiment D | Chaufferie | Bruleurs n°2 | 1 | WESHAUPT | G 11/1 - D
M104 | NORD | Batiment D | Chaufferie | Electrovanne | 2 | DANFOSS
M104 | NORD | Batiment D | Chaufferie | Flotteur | 4 | AIRIUDEX | H 92
M104 | NORD | Batiment D | Chaufferie | Groupe maintien de pression | 1 | SALMSON | EVM 8440 T3 | N° Série : 145 595 01
M104 | NORD | Batiment D | Chaufferie | Pompe n°2 | 1 |  | VM 305 - T - C
M104 | NORD | Batiment D | Chaufferie | Pompe primaire sous station | 2 | K 5 B | ETANOIM 80-250-GU | 1400 Tr/mn Moteur : K 5 B Réf. : 33.157 100 h
M104 | NORD | Batiment D | Chaufferie | POMPE PUISARD | 1 | LERRY SOMER | L 590 L2
M104 | NORD | Batiment D | Chaufferie | Pompes de recyclage chaudiere n°1 | 1 | SALMSON | EC 1420 | Moteur : M 300-4-T3
M104 | NORD | Batiment D | Chaufferie | Pompes de recyclage chaudiere n°2 | 1 |  | EC 1230 | Moteur : M300-4-T3
M104 | NORD | Batiment D | Chaufferie | Pressostat | 1 | DANFOSS | R T 200 | Plage : 0/6 bars
M104 | NORD | Batiment D | Chaufferie | Régulateur | 2 | SART | 0155 CLE
M104 | NORD | Batiment D | Chaufferie | Régulateur de temperature primaire | 1 | LANDIS & GYR | RWF 32
M104 | NORD | Batiment D | Chaufferie | Régulation circuit sud & circuit nord | 1 | LANDIS & GYR | SQL 33-00
M104 | NORD | Batiment D | Chaufferie | Servo Moteur | 4 | LANDIS & GYR | SQM 10.16.562
M104 | NORD | Batiment D | Chaufferie | Servo Moteur | 4 |  | 1050
M104 | NORD | Batiment D | Chaufferie | Sonde | 4 | LANDIS & GYR | Q A E 21 - 5
M104 | NORD | Batiment D | LBA UMR T24_morgue-sous sol | Chambre froide | 1
BATIMENT G
M104 | NORD | Batiment G | Cafeteria CROUS_terrasse basse_entrée bat g1 et g3 2eme etage | CTA | 1 | HCP Lennox | KBAE 4 CNF 241 G | Puissance moteur : 1,5 KW
M104 | NORD | Batiment G | Cafeteria CROUS_terrasse basse_entrée bat g1 et g3 2eme etage | Extracteur | 2
M104 | NORD | Batiment G | EU3M 1er étage bureau 2 enseignantes | Climatiseur | 6 | HITACHI |  | 3,5 kW
M104 | NORD | Batiment G | EU3M 1er étage Direction | Climatiseur | 10 | HITACHI |  | 1,8 kW
M104 | NORD | Batiment G | EU3M 1er étage Open Space | Climatiseur | 8 | HITACHI |  | 11 kW calo
M104 | NORD | Batiment G | EU3M 1er étage Open Space | Climatiseur | 4 | HITACHI |  | 9 kW frigo
M104 | NORD | Batiment G | EU3M 1er étage secretariat | Climatiseur | 8 | HITACHI |  | 2,5 kW
M104 | NORD | Batiment G | Local sous station - sous sol | Pompe double | 6
M104 | NORD | Batiment G | Local sous station - sous sol | Armoire Elec | 1
M104 | NORD | Batiment G | Local sous station - sous sol | Régulation | 1 | SAUTER
M104 | NORD | Batiment G | Local sous station - sous sol | Pompe puisard | 1
M104 | NORD | Batiment G | Local sous station - sous sol | vannes morotise | 6 | SAUTER
M104 | NORD | Batiment G | Local sous station - sous sol | vannes isolement | 14
M104 | NORD | Batiment G2 | EU3M 1er étage salle de réunion | Climatiseur | 4 | HITACHI |  | 2,5 kW
M104 | NORD | Batiment G3 | DOSI 3 eme étage | Climatiseur | 4 | MITSUBISHI |  | 6 kW
M104 | NORD | Batiment G3 | ERGOTHERAPIE 2eme etage piece G212 | Climatiseur | 4 | HITACHI |  | 2 kW
BATIMENT I
M104 | NORD | Batiment I | Sous-sol | Pompe double | 3 | WILO / KSB |  | Alimente le batiment I
M104 | NORD | Batiment I | Sous-sol - sous sol | Armoire Elec | 1
M104 | NORD | Batiment I | Sous-sol - sous sol | Régulation | 1 | sauter
M104 | NORD | Batiment I | Sous-sol - sous sol | vannes morotise | 4
M104 | NORD | Batiment I | Sous-sol - sous sol | vannes isolement | 12
M104 | NORD | Batiment I | sous-sol du batiment_Amphi 1 | CTA | 2 | WESPER | CZB -25 -01
M104 | NORD | Batiment I | sous-sol du batiment_Amphi 2,3,5 | CTA | 3 | WESPER | 10 - 20 - vv
M104 | NORD | Batiment I | sous-sol du batiment_Amphi 4 | CTA | 2 | WESPER | ZV - 14 - 01
BATIMENT J
M104 | NORD | Batiment J | Sous-sol | Pompe double | 3 | WILO / KSB |  | Alimente le batiment J
M104 | NORD | Batiment J | Sous-sol | Armoire Elec | 1
M104 | NORD | Batiment J | Sous-sol | Régulation | 1 | sauter
M104 | NORD | Batiment J | Sous-sol | vannes morotise | 4
M104 | NORD | Batiment J | Sous-sol | vannes isolement | 12
M104 | NORD | Batiment J | EU3M Sous-sol pièce J916 | Climatiseur | 18 | HITACHI |  | 3,5 kW
M104 | NORD | Batiment J | EU3M Sous-sol pièce J917 | Climatiseur | 14 | HITACHI |  | 3,5 kW
M104 | NORD | Batiment J | EU3M Sous-sol pièce J918 | Climatiseur | 16 | HITACHI |  | 3,5 kW
M104 | NORD | Batiment J | LABO INSERM U641_gaine technique TC06 | Clapets coupe-feu 2 h (reseau extraction laverie) | 6 | ISONE | Diamètre : 125 mm
M104 | NORD | Batiment J | LABO INSERM U641_Niveau 1 Gaine technique | ventilateur - extraction | 2 | FRANCE AIR | Canal'air | Débit : 180 m3/h Puissance électrique : 420 W (ventilateur de conduit)
M104 | NORD | Batiment J | LABO INSERM U641_Niveau 1 Gaine technique | ventilateur - extraction | 2 | FRANCE AIR |  | Puissance électrique : 750 W Débit : 1 000 m3/h
M104 | NORD | Batiment J | LABO INSERM U641_RDC CO15 | Régulation et armoire éléctrique | 1 | HONEYWELL | Micronik 200 R7426 A,B,C
M104 | NORD | Batiment J | LABO INSERM U641_RDC local CO15 | ventilateur - soufflage | 2 | FRANCE AIR | Modulys DP 87 | Débit : 900 m3/h Pression disponible : 320 Pa Puissance électrique : 750 W
M104 | NORD | Batiment J | Bâtiment | Climatiseur Unité intérieure : Ventilo-convecteurs ou Cassettes | 180 |  |  | Compte tenu du nombre et de la variété des matériels installés, le détail des climatiseurs n'est pas donné (marque, modèle, puissance,..)
SIMMAR
M104 | NORD | Simmar | RDC local technique | VRV | 3 | TOSHIBA
M104 | NORD | Simmar | BUREAU | Unité intérieure murale | 21 | TOSHIBA
M104 | NORD | Simmar | BUREAU | Régulation centralisé | 1 | TOSHIBA
M104 | NORD | Simmar | BUREAU | GTC | 1 | Schneider
M104 | NORD | Simmar | RDC local technique | CTA ADIABATIQUE | 1 | FLAKTGROUP
M104 | NORD | Simmar | Sous station | Echangeur a plaque | 1 | BARRIQUAND | 204kw
M104 | NORD | Simmar | Sous station | Pompe double | 4
M104 | NORD | Simmar | Sous station | Pot à boue | 1
M104 | NORD | Simmar | Sous station | Adoucisseur | 1
M104 | NORD | Simmar | Sous station | vase expansion | 3
M104 | NORD | Simmar | Sous station | vanne 3 voies motorisé | 4
M104 | NORD | Simmar | toiture | panneaux solaires | 1 ens | huawai | 120 panneaux | onduleur , panneaux tableau AC DC
M104 | NORD | Simmar | Toiture | Extracteur | 2
PODOLOGIE
M104 | NORD | Podologie | Rdc salle TP | Clmi Mono split | 20 | ATLANTIC
SOUTE PRODUIT DANGEUREUX (batiment K)
M104 | NORD | Soute produit dangeureux | rdc | Extracteur | 1 |  |  | 3 500m3/h
LOCAL POUBELLE (batiment M)
M104 | NORD | Local poubelle | rdc | Extracteur | 1 |  |  | 1 500m3/h
POSTE TRANSFO (batiment N)
M104 | NORD | Pdl | rdc | Climatiseur Mono split | 1
M104 | NORD | Poste transfo 1 | rdc | Climatiseur Mono split | 1
M104 | NORD | Poste transfo 2 | rdc | Climatiseur Mono split | 1
GUERITTE SECU
M104 | NORD | PC sécurité | rdc | Climatiseur Mono split | 1
M104 | NORD | PC sécurité | rdc | Vmc | 1
BATIMENT SCRATCH TEST (Batiment P)
M104 | NORD | PC sécurité | rdc | Vmc | 1 |  |  | 3 500m3/h
CHAUFFAGE
M104 | NORD | Tous bâtiment | Tous bâtiment | Radiateurs | 3500