## DPGF LOT 6 CV
Le contenu des prestations à chiffrer se fait en regard du CCTP joint à la présente DPGF, les quantités sont communiquées à titre indicatif et doivent être vérifiées sous la seule responsabilité de l'entreprise.
Rep. | Descriptif des prestations | Unité | Quantité | Prix unitaire € HT | Prix total €HT
C. | Description des ouvrages
C.0. | Principes des installations |  |  |  | PM
C.1. | Ventilation double-flux |  |  |  | 0
C.1.1. | Centrale de traitement d’air
| - 450 m3/h - 200 Pa | ens | 1 |  | 0
| - Batterie électrique 3 kW 0-10V | u | 1 |  | 0
| - Manchettes souples M0 | u | 4 |  | 0
| - Châssis support avec supports anti-vibratiles. | ens | 1 |  | 0
C.1.2. | Relevage des condensats
| - Modèle SFA – SANICONDENS PRO ou équivalent | ens | 1 |  | 0
| - Raccordement sur attente du lot sanitaire | ens | 1 |  | 0
C.1.3. | Prise d’air
| - Plénum isolé 60 x 40 cm avec grille anti-insecte | ens | 1 |  | 0
| - Agrandissement gaine Ø200 en Ø250 sur 3 mètres avant prise d'air | ens | 1 |  | 0
C.1.4. | Rejet d’air
| - Dispositif pare-pluie avec grille anti-insecte Ø250 | ens | 1 |  | 0
| - Agrandissement gaine Ø200 en Ø250 sur 3 mètres avant rejet | ens | 1 |  | 0
C.1.5. | Gaines circulaires et accessoires
Compris accessoires, pièces de forme et supportage
| - Ø 250 | ml | 42 |  | 0
| - Ø 200 | ml | 20 |  | 0
| - Ø 160 | ml | 24 |  | 0
| - Ø 125 | ml | 28 |  | 0
C.1.6. | Calorifuge
| Matelassage de laine minérale épaisseur 25 mm kraft-alu | m² | 87 |  | 0
C.1.7. | Clapets coupe-feu
Circulaire en applique, faible perte de charge REI 120 FT 72°C
| - Ø 250 | pce | 3 |  | 0
| - Ø 200 | pce | 1 |  | 0
| - Ø 125 | pce | 1 |  | 0
C.1.8. | Flocage coupe-feu
| - REI 120 selon CCTP | m² | 9 |  | 0
C.1.9. | Pièges à sons
Silencieux circulaire avec baffle centrale
| - Ø 250 | pce | 4 |  | 0
C.1.10. | Régulateurs à débits constants
Module selon CCTP, plage de pression selon configuration réseaux
| - Ø 250 | pce | 1 |  | 0
| - Ø 200 | pce | 1 |  | 0
| - Ø 160 | pce | 3 |  | 0
| - Ø 125 | pce | 4 |  | 0
C.1.11. | Flexibles isolés M0/M1
Compris accessoires, pièces de forme et supportage
| - Ø 250 | pce | 1 |  | 0
| - Ø 200 | pce | 1 |  | 0
| - Ø 160 | pce | 3 |  | 0
| - Ø 125 | pce | 4 |  | 0
C.1.12. | Silencieux flexibles A1 |  |  |  | PM
C.1.13. | Buse de soufflage longue portée
Diffuseur longue portée JDSP de marque VIM ou équivalent
| - Ø 250 (150 m3/h) | pce | 1 |  | 0
| - Ø 160 (100 m3/h) | pce | 3 |  | 0
C.1.14. | Bouche d’extraction
BOC de marque VIM ou équivalent
| - Ø 125 | pce | 4 |  | 0
C.1.15. | Grille d’extraction
GAFI de marque VIM ou équivalent
| - Grille 300 x 150 mm, plénum piquage arrière (215 m3/h) | pce | 1 |  | 0
C.2. | Chauffage |  |  |  | 0
C.2.1. | Remplacement des robinets thermostatiques
| - Dispositif de réglage du débit | pce | 7 |  | 0
| - Insert et tête thermostatique | pce | 7 |  | 0
C.3. | Travaux divers |  |  |  | 0
C.3.1. | Dépose, purge, organisation et évacuation | ens | 1 |  | 0
C.3.2. | Percements et rebouchages | ens | 1 |  | 0
C.3.3. | DOE, essais et mise en service | ens | 1 |  | 0
| TOTAL C. Description des ouvrages |  |  |  | 0
| Total en euros hors taxes |  |  | € HT | 0
| TVA applicable (20%) |  |  | € | 0
| Total en euros toutes taxes comprises |  |  | € TTC | 0
DPGF
Décomposition des Prix Globale et Forfaitaire
Lot 06 - CHAUFFAGE-VENTILATION