## Page de garde
IS2M MULHOUSE
15 Rue Jean Starcky, 68057 MULHOUSE
MAITRE D'OUVRAGE CNRS
Lot n°1
ETANCHÉITÉ
DCE
| Date | 2025-03-20
| Phase | DCE
| Indice | 1

## DPGF
Niveau | Code | Désignation | U | Qté | Qté Entr. | P.U. HT | P.T. HT | Variante / Option | Numéro Option | Taux TVA | Marque | Référence | Commentaire | Localisation
2 | Lot n°1 | ETANCHÉITÉ
3 | 1.2 | DESCRIPTION DES OUVRAGES
| 1.2.1 | INSTALLATION DE CHANTIER |  |  |  |  | 0
| 1.2.1.1 | Tour d´accès - Toiture RDC + TOITURE R+1 | UN | 1 |  |  | 0
| 1.2.1.2 | Mise en place d´une benne DIB | UN | 1 |  |  | 0
| 1.2.1.3 | Manutention et engins de levage | Ens | 1 |  |  | 0
| 1.2.1.4 | Sécurité périphérique + garde-corps | ml | 150 |  |  | 0
| 1.2.2 | TRAVAUX PRÉPARATOIRES |  |  |  |  | 0
| 1.2.2.1. | Arrachage surface courante | m² | 1324 |  |  | 0
| 1.2.2.1.1 | Délardage des relevés | ml | 350 |  |  | 0
| 1.2.2.1.2 | Préparation des supports en réfection | m² | 1324 |  |  | 0
| 1.2.2.1.3 | Préparation en relevés | ml | 350 |  |  | 0
| 1.2.2.1.4 | Modification de la double costière au niveau du JD | ml | 104 |  |  | 0
| 1.2.3 | Travaux d´étanchéité
| 1.2.3.1 | Surface courante |  |  |  |  | 0
| 1.2.3.1.1 | Isolation en mousse polyuréthane épaisseur 100mm R= 4.55 m².K/W | m² | 1324 |  |  | 0
| 1.2.3.1.2 | Complexe d'Étanchéité type soprastar flam - COOL ROOF | m² | 1324 |  |  | 0
| 1.2.3.1.3 | Nettoyage des EEP de la toiture | U | 4 |  |  | 0
| 1.2.3.2 | Casquette |  |  |  |  | 0
| 1.2.3.2.1 | Isolation en mousse polyuréthane épaisseur 150mm | m² | 50 |  |  | 0
| 1.2.3.2.2 | Complexe d'Étanchéité type soprastar flam - COOL ROOF | m² | 50 |  |  | 0
| 1.2.3.3 | Relevés |  |  |  |  | 0
| 1.2.3.3.1 | Bande de rive | ml | 240 |  |  | 0
| 1.2.3.3.2 | Relevés périphériques | ml | 180 |  |  | 0
| 1.2.3.3.3 | Double Relevé sur JD | ml | 104 |  |  | 0
| 1.2.3.3.4 | Relevés sur édicule | ml | 64 |  |  | 0
| 1.2.3.3.5 | Relevés sur dôme central | ml | 54 |  |  | 0
| 1.2.3.4 | Émergences en toiture |  |  |  |  | 0
| 1.2.3.4.1 | Relevé d'étanchéité sur sortie D265 | UN | 2 |  |  | 0
| 1.2.3.4.2 | Relevé d'étanchéité sur sortie D300 | UN | 1 |  |  | 0
| 1.2.3.4.3 | Relevés sur costières rectangulaires 50x50 | UN | 31 |  |  | 0
| 1.2.3.4.4 | Relevés sur lanterneau 100x100 | UN | 1 |  |  | 0
| 1.2.3.4.5 | Relevé sur piètements support | ml | 20 |  |  | 0
| 1.2.3.5 | TRANCHE OPTIONELLE 1 : Complexe isolant classe C |  |  |  |  | OPTION
| 1.2.3.5.1 | Isolation en mousse polyuréthane épaisseur 100mm R= 4.55 m².K/W | m2 | 1324 |  |  | 0
| 1.2.3.6 | TRANCHE OPTIONNELLE 2 : Sécurisation |  |  |  |  | OPTION
| 1.2.3.6.1 | Garde-corps fixes lestés autoportant | ml | 180 |  |  | 0
DESCRIPTION DES OUVRAGES
|  | Total H.T. : | 0
|  | Total T.V.A. (20%) : | 0
|  | Total T.T.C. : | 0
RECAPITULATIF DE LA DPGF Lot n°1 ETANCHEITE
RECAPITULATIF DES CHAPITRES
1.2 - DESCRIPTION DES OUVRAGES
Total du lot ETANCHEITE
|  | Total H.T. : | 0
|  | Total T.V.A. (20%) : | 0
|  | Total T.T.C. : | 0
Soit en toutes lettres TTC :
Fait à _________________________ le _____________________________
|  | Bon pour accord, signature | Signature et cachet de l'Entrepreneur
Conditions de règlement : Par virement à 30 j

## Paramètres (hidden)
| Paramètres document |  |  | 0
Zéro euro
1. | Titre du document : | DQE |  | 0
0
2. | Titre du dossier : | ALSACHIM - REFECTION D'UNE TOITURE |  | 0
0
3. | Code du dossier |  |  | 0
0
4. | Code du lot / des lots : | Lot n°1 |  | 0
0
5. | Titre du lot / des lots : | ETANCHÉITÉ |  | 0
0
6. | Date de valeur du lot / des lots : | 15/12/2023 |  | 0
0
7. | Phase : | DCE |  | 0
0
8. | Indice : |  |  | 0
0
|  | 20% | Notes : | 0
|  | 5.5% | - Le taux 0% est toujours supporté qu'il soit dans cette liste ou non | 0
|  | 0% | - En dehors du taux 0%, vous pouvez renseigner au maximum 4 taux différents | 0
|  | 0% | - Si votre lot contient plus de 4 taux différents, ou contient de la TVA proportionnelle, vous devez modifier manuellement la formule de calcul de TVA et de TTC dans le récapitulatif | 0
10. | Rue du dossier | 70 RUE TOBIAS STIMMER
11. | Code postal et ville du dossier | 67400 ILLKIRCH
12. | Parcelle du dossier
zéro
euro
cents
0
cents
0
cents
0
0
0
0
0
zéro euro

## Version (hidden)
VERSION | 4.00
TYPEDOC | DQE
SHOWADJU | 1
RECAPSIMPLE | 0
SHOWMONTANTS | 1
SHOWQUANTITES | 1
MONTANTSSURTETE | 0
MARGE | 0
RECAPLOCNIV9 | 1
LIST_VALIDATION_CHECKBOX |  | X
LOCALISE | 0