## Ensemble
Catégorie | Description | Quantité | Longueur en cm | Hauteur en cm | Largeur en cm | Profondeur en cm | Fiche produit oui (1) / non (0) | Couleur
Matériel électrique | Rail Halfen | 25 | 200 par unité |  |  |  | 0 | Acier
Matériel éclairage | Rail triphasé |  | Environ 30 |  |  |  | 0
Eclairage | Projecteurs LED de référence Spotlight Q7E comprenant : - Pilotage Bluetooth Casambi (Spotlight Q8E) - Volets - Porte filtre - Support métallique pour Snap Soraa - Snaps circulaire 36°, 60° et Louver 40° | 83 |  |  |  |  | 1 | Blanc
Eclairage | Projecteurs LED de référence Spotlight Q7E puissance 24 W/ Angle d'ouverture 24°/ Température 4000°K équipé d'un cadreur zoom 20° - 40° pour projecteurs surface Q7E de la marque EUROSEP Instruments | 100 |  |  |  |  | 1 | Blanc
Eclairage | Projecteurs LED de référence Spotlight Q7E puissance 24 W/ Angle d'ouverture 24°/ Température 4000°K sans accessoire | 100 |  |  |  |  | 1 | Blanc
Accessoire éclairage | Accessoires optiques cadreur zoom 20° - 40° pour projecteurs surface Q7E de la marque EUROSEP Instruments | 111 |  |  |  |  | 1 | Blanc
Eclairage | Mini projecteur LED 10° / Puissance 3W/ Température 3000°/Indice de rendu de couleur (IRC) | 20 |  |  |  |  | 1 | Noir
Eclairage | Mini projecteur LED 18° / Puissance 3W/ Température 3000°/Indice de rendu de couleur (IRC) | 10 |  |  |  |  | 1 | Noir
Eclairage | Mini projecteur LED 28° / Puissance 3W/ Température 3000°/Indice de rendu de couleur (IRC) | 10 |  |  |  |  | 1 | Noir
Eclairage | Mini projecteur LED 40° / Puissance 3W/ Température 3000°/Indice de rendu de couleur (IRC) | 15 |  |  |  |  | 1 | Noir
Eclairage | Mini projecteur LED Elliptique / Puissance 3W/ Température 3000°/Indice de rendu de couleur (IRC) | 5 |  |  |  |  | 1 | Noir
Matériel éclairage | Rail éléctrique pour mini projecteur LED | 10 | 200 linéaires/rail |  |  |  | 1 | Noir
Matériel éclairage | Alimentation 50w | 10 |  |  |  |  | 1 | Noir
Matériel éclairage | "Sucre magnétique" | 10 |  |  |  |  | 1 | Noir
Matériel éclairage | "Sucre double" | 10 |  |  |  |  | 1 | Noir
Matériel éclairage | Dispositif de rétroéclairage: 1 plaque support 30 x 50 cm qui isole le dispositif du fond de la vitrine et permet de le maintenir lors de l’ouverture du tiroir (fixations à prévoir type scotch double face, vis courtes ou patages latéraux) ; 1 plaque lumineuse 28 x 48 cm dimmable et de température entre 3000°K et 4000°K pour le rétroéclairage et son variateur à fixer sous la vitrine ; 1 plaque PMMA diffusante entre 3 et 5 mm (à définir) de 28 x 48 cm pour éviter le contact direct des œuvres (négatifs) sur la plaque lumineuse ; 1 circuit électrique d’allumage qui se déclenche à l’ouverture totale du tiroir par système d’un contact latéral entre un connecteur positionné sous le tiroir et un sous la table. | 1
Matériel éclairage | Dispositif de rétroéclairage : 1 plaque support 12 x 28 cm qui isole le dispositif du fond de la vitrine et permet de le maintenir lors de l’ouverture du tiroir (fixations à prévoir type scotch double face, vis courtes ou patages latéraux) ; 1 plaque lumineuse 10 x 26 cm dimmable et de température entre 3000°K et 4000°K pour le rétroéclairage et son variateur à fixer sous la vitrine ; 1 plaque PMMA diffusante entre 3 et 5 mm (à définir) de 10 x 26 cm pour éviter le contact direct des œuvres sur la plaque lumineuse ; 1 circuit électrique d’allumage qui se déclenche à l’ouverture totale du tiroir par système d’un contact latéral entre un connecteur positionné sous le tiroir et un sous la table.
Matériel éclairage | Dispositif de rétroéclairage : 1 plaque support 25 x 32 cm qui viendra isoler le dispositif du fond de la vitrine et permettra de le maintenir (fixations à prévoir type scotch double face, vis courtes ou patages latéraux) ; 1 plaque lumineuse 23 x 30 cm dimmable et de température entre 3000°K et 4000°K pour le rétroéclairage et son variateur à fixer sous la vitrine ; 1 plaque PMMA diffusante entre 3 et 5 mm (à définir) de 23 x 30 cm pour éviter le contact direct des œuvres (diapositives) sur la plaque lumineuse ; 1 circuit électrique d’allumage qui se déclenche par bouton-poussoir momentané.
Matériel éclairage | Dispositif de rétroéclairage : 1 plaque support 31 x 24 cm qui isole le dispositif du fond de la vitrine et permet de le maintenir (fixations à prévoir type scotch double face, vis courtes ou patages latéraux) ; Un ensemble de 8 plaques lumineuses 6 x 6 cm dimmable et de température entre 3000°K et 4000°K pour le rétroéclairage et son variateur à fixer sous la vitrine ; Un ensemble de 4 plaques type réhausses pour les 4 éléments (dimensions de 5x5 cm) qui n’ont pas besoin de s’allumer ; 1 plaque PMMA diffusante entre 3 et 5 mm (à définir) de 29 x 22 cm pour éviter le contact direct des œuvres sur la plaque lumineuse ; 1 circuit électrique d’allumage qui se déclenche par bouton-poussoir momentané.
Matériel éclairage | Dispostif de rétroéclairage : 1 plaque support 31 x 38 cm qui isole le dispositif du fond de la vitrine et permet de le maintenir (fixations à prévoir type scotch double face, vis courtes ou patages latéraux) ; Un ensemble de 15 plaques lumineuses 6 x 6 cm dimmable et de température entre 3000°K et 4000°K pour le rétroéclairage et son variateur à fixer sous la vitrine. Ces 15 plaques sont connectées en 3 circuits différents (A, B et C) ; Un ensemble de 5 plaques type réhausses pour les 5 éléments (de dimensions 5x5cm) qui n’ont pas besoin de s’allumer ; 1 plaque PMMA diffusante entre 3 et 5 mm (à définir) de 29 x 36 cm pour éviter le contact direct des œuvres sur la plaque lumineuse ; 3 circuits électriques d’allumage différents (A, B et C) qui se déclenchent par boutons-poussoirs momentanés.
Matériel éclairage | Dispositif de rétroéclairage : 1 plaque support 12 x 12 cm qui isole le dispositif du fond de la vitrine et permet de le maintenir lors de l’ouverture du tiroir (fixations à prévoir type scotch double face, vis courtes ou patages latéraux) ; 1 plaque lumineuse 10 x 10 cm dimmable et de température entre 3000°K et 4000°K pour le rétroéclairage et son variateur à fixer sous la vitrine ; 1 plaque PMMA diffusante entre 3 et 5 mm (à définir) de 10 x 10 cm pour éviter le contact direct des œuvres sur la plaque lumineuse ; 1 circuit électrique d’allumage qui se déclenche à l’ouverture totale du tiroir par système d’un contact latéral entre un connecteur positionné sous le tiroir et un sous la table.
Matériel éclairage | Dispositif de rétroéclairage : 1 plaque support 31 x 38 cm qui isole le dispositif du fond de la vitrine et permet de le maintenir (fixations à prévoir type scotch double face, vis courtes ou patages latéraux) ; Un ensemble de 14 plaques lumineuses 6 x 6 cm dimmable et de température entre 3000°K et 4000°K pour le rétroéclairage et son variateur à fixer sous la vitrine. Ces 14 plaques sont connectées en 2 circuits différents (A et B) ; Un ensemble de 6 plaques type réhausses pour les 6 élements (de dimensions 5x5cm) qui n’ont pas besoin de s’allumer ; 1 plaque PMMA diffusante entre 3 et 5 mm (à définir) de 29 x 36 cm pour éviter le contact direct des œuvres (diapositives) sur la plaque lumineuse ; 2 circuits électriques d’allumage différents (A et B) qui se déclenchent par boutons-poussoirs momentanés.