## Extension
DÉSIGNATION | Q | U | P.U. | P.T.
1 - Première partie : GENERALITES |  | PM
2 - Deuxième partie : DESCRIPTION DES TRAVAUX
2.1 - CHAUFFAGE - RAFRAICHISSEMENT
2.1.1 - PRODUCTION DE CHALEUR COLLECTIVE
2.1.1.1 - Pompe à chaleur
Fourniture et pose d'une pompe à chaleur conforme au CCTP, marque VIESSMANN ou techniquement équivalente, type VITOCAL 250-A PRO 40 kW | 1 | ens |  | 0
Vannes d'isolement DN50 | 4 | U |  | 0
Groupe de sécurité | 1 | ens |  | 0
Dégazeur | 1 | ens |  | 0
Vanne de barrage, DN50 | 2 | U |  | 0
Clapet anti-retour DN50 | 1 | ens |  | 0
Manager de régulation, raccordement électrique | 1 | ens |  | 0
2.1.1.2 - Pompe de charge amont
Pompe simple à régulation de vitesse variable, débit max 5 200 l/h, HMT: 5 mCE | 1 | U |  | 0
Vanne d'isolement DN 50 | 4 | U |  | 0
Clapet de retenue DN 50 | 1 | U |  | 0
Manchon souples DN 50 | 2 | U |  | 0
Ensemble de prise de pression | 1 | ens |  | 0
Vanne de réglage DN 50 | 1 | U |  | 0
Vanne 3 voies DN 50 | 1 | U |  | 0
Thermomètre à alcool | 2 | U |  | 0
Robinet de vidange, DN20 | 2 | U |  | 0
Ensemble de calorifuge et accessoires spécifiques | 1 | ens |  | 0
2.1.1.3 - Ballon tampon et appoint électrique
Ballon tampon conforme au CCTP, capacitré 750 litres, entièrement calorifugé par Mousse PU 100 mm, marque CHARROT ou techniquement équivalent | 1 | U |  | 0
Accessoires tels que groupe de raccordement, de vidange, brides de raccordements et pieds réglables | 1 | ens |  | 0
2.1.1.4 - Appoint électrique
Kit de résistance électrique accumulateur d'énergie conforme au CCTP, compris raccordement électrique et protection | 1 | ens |  | 0
2.1.1.5 - Sécurité hydraulique
Vase d'expansion, conforme au CCTP, dimensionné selon capacitée en eau du réseau | 1 | U |  | 0
Accessoires tels que groupe de raccordement, manomètre, robinets d'arrêt et de remplissage, avec vidange et flexible, évacuation siphonée | 1 | ens |  | 0
2.1.1.6 - Remplissage de l'installation
Vanne d'isolement, DN 20 | 1 | U |  | 0
Compteur volumétrique | 1 | U |  | 0
Filtre, DN 20 | 1 | U |  | 0
Manomètres amont / aval | 2 | U |  | 0
Disconnecteur hydraulique à zone de pression réduite contrôlable, type CA 2096, DN 20 | 1 | U |  | 0
Vanne de barrage, DN 20 | 1 | U |  | 0
Robinet de puisage à raccord au nez | 1 | U |  | 0
Robinet de purge | 1 | U |  | 0
Canalisation en tube cuivre, diamètre 20/22, depuis nourrice eau froide en chaufferie | 20 | ml |  | 0
Accessoires et fournitures diverses | 1 | ens |  | 0
0
2.1.1.7 - Traitement d'eau
Pot d'introduction, conforme au CCTP | 1 | ens |  | 0
Vanne d'isolement, DN32 | 2 | U |  | 0
Vanne de by-pass, DN32 | 1 | U |  | 0
Charge complète en produit adapté, conforme aux prescriptions du constructeur | 1 | ens |  | 0
2.1.1.8 - Accessoires
Bouteilles de purge et séparateurs d'air, avec purgeurs automatiques isolables et purgeurs manuels pour tube DN40 | 1 | ens |  | 0
Filtre à tamis inox DN65 : | 1 | U |  | 0
Thermomètre | 2 | U |  | 0
Filtre désemboueur magnétique | 1 | U |  | 0
2.1.1.9 - Tube fer noir
Canalisation en tube fer noir, tarifs 1 et 10 :
- diamètre 26,9 x 2,3 | 25 | ml |  | 0
- diamètre 33,7 x 2,9 | 25 | ml |  | 0
- diamètre 48,3 x 2,9 | 25 | ml |  | 0
- diamètre 60,3 x 3,2 | 30 | ml |  | 0
- diamètre 76,1 x 2,9 | 6 | ml |  | 0
Raccords, colliers antivibratiles, fourreaux, supports, soudures, peinture antirouille et fournitures diverses | 1 | ens |  | 0
2.1.1.10 - Calorifuge
Calorifuge en coquilles de laine de verre, épaisseur 50 mm, avec protection en PVC pour tube :
- diamètre 26,9 x 2,3 | 25 | ml |  | 0
- diamètre 33,7 x 2,9 | 25 | ml |  | 0
- diamètre 48,3 x 2,9 | 25 | ml |  | 0
- diamètre 60,3 x 3,2 | 30 | ml |  | 0
- diamètre 76,1 x 2,9 | 6 | ml |  | 0
Coudes, réductions, arêtes, flèches aux couleurs conventionnelles, signalisations | 1 | ens |  | 0
2.1.1.11 - Prescriptions acoustiques
Ensemble conforme au CCTP | 1 | ens |  | 0
2.1.1.12 - Incendie
Extincteur 5 kg CO2, compris signalisation réglementaire | 2 | ens |  | 0
2.1.1.13 - Réseaux
Vannes d'isolement DN 50 | 2 | U |  | 0
Réseau plancher chauffant
Pompe simple à régulation de vitesse, débit 1 100 l/h, hauteur manométrique = 7,8 m CE | 1 | U |  | 0
Vanne d'isolement DN 25 | 4 | U |  | 0
Clapet de retenue DN 25 | 1 | U |  | 0
Manchon souples DN 25 | 2 | U |  | 0
Ensemble de prise de pression | 1 | ens |  | 0
Vanne de réglage DN 25 | 1 | U |  | 0
Vanne 3 voies DN 25 | 1 | U |  | 0
Thermomètre à alcool | 2 | U |  | 0
Robinet de vidange, DN20 | 2 | U |  | 0
Soupape de décharge | 1 | ens |  | 0
Réseau radiateurs
Pompe double à régulation de vitesse, débit 300 l/h, hauteur manométrique = 4,4 m CE | 1 | U |  | 0
Vanne d'isolement DN 20 | 4 | U |  | 0
Clapet de retenue DN 20 | 1 | U |  | 0
Manchon souples DN 20 | 2 | U |  | 0
Ensemble de prise de pression | 1 | ens |  | 0
Vanne de réglage DN 20 | 1 | U |  | 0
Vanne 3 voies DN 20 | 1 | U |  | 0
Thermomètre à alcool | 2 | U |  | 0
Robinet de vidange, DN20 | 2 | U |  | 0
Soupape de décharge | 1 | ens |  | 0
Réseau à température constante (batterie chaude CTA, K7 et VC)
Pompe double type débit constant, de classe A, débit 3 800 l/h, hauteur manométrique = 6,4 m CE: | 1 | U |  | 0
Vanne d'isolement DN 40 | 3 | U |  | 0
Clapet de retenue DN 40 | 1 | U |  | 0
Vanne combinée DN 40 | 1 | U |  | 0
Manchon souples DN 40 | 2 | U |  | 0
Thermomètre à alcool | 2 | U |  | 0
Robinet de vidange | 2 | U |  | 0
Ensemble de prise de pression | 1 | ens |  | 0
2.1.1.14 - Electricité
Ensemble conforme au CCTP | 1 | ens |  | 0
2.1.1.15 - Régulation
Ensemble conforme au CCTP | 1 | ens |  | 0
Fourreau pour liaison GTB de la PAC avec le local technique | 1 | ens |  | 0
2.1.1.16 - Travaux divers
Robinets de vidange avec bouchons et chaînettes, bouteilles de purge, séparateurs d'air, boîte Pompiers, petit matériel, etc. | 1 | ens |  | 0
2.1.1.17 - Signalisation
Ensemble conforme au CCTP | 1 | ens |  | 0
2.1.1.18 - Robinetterie
Vannes :
- DN 40 | 4 | U |  | 0
- DN 25 | 4 | U |  | 0
- DN 20 | 4 | U |  | 0
Clapet antiretour :
- DN 40 | 4 | U |  | 0
- DN 25 | 4 | U |  | 0
- DN 20 | 4 | U |  | 0
Petite robinetterie | 1 | ens |  | 0
2.1.1.19 - Comptage d'énergie
Compteur d'énergie circuit "Général PAC", conforme au CCTP, comprenant intégrateur, mesureur, sondes à plongeur, câble de liaison, fournitures diverses, raccordements | 1 | ens |  | 0
Compteur d'énergie circuit "Radiateur", conforme au CCTP, comprenant intégrateur, mesureur, sondes à plongeur, câble de liaison, fournitures diverses, raccordements | 1 | ens |  | 0
Compteur d'énergie circuit "Plancher réversible", conforme au CCTP, comprenant intégrateur, mesureur, sondes à plongeur, câble de liaison, fournitures diverses, raccordements | 1 | ens |  | 0
Compteur d'énergie circuit "T° Constante", conforme au CCTP, comprenant intégrateur, mesureur, sondes à plongeur, câble de liaison, fournitures diverses, raccordements | 1 | ens |  | 0
Filtre inox DN 40 | 4 | U |  | 0
Filtre inox DN 25 | 1 | U |  | 0
Filtre inox DN 20 | 1 | U |  | 0
Vanne d'isolement DN 40 | 4 | U |  | 0
Vanne d'isolement DN 25 | 1 | U |  | 0
Vanne d'isolement DN 20 | 1 | U |  | 0
TOTAL 2.1.1 - PRODUCTION DE CHALEUR …...…………..……………………............................ |  |  |  | 0
2.1.2 - CANALISATIONS - CALORIFUGE ET DIVERS
2.1.2.1 - Canalisations intérieures
Tuyauterie exécutée en tube fer noir, tarifs 1 et 10 :
- diamètre 48,3 x 2,9 | 12 | ml |  | 0
- diamètre 42,4 x 2,9 | 54 | ml |  | 0
- diamètre 33,7 x 2,9 | 102 | ml |  | 0
- diamètre 26,9 x 2,3 | 48 | ml |  | 0
- diamètre 21,3 x 2,3 | 66 | ml |  | 0
- diamètre 17,2 x 2 | 264 | ml |  | 0
Canalisation en tube PER avec BAO, classe 0, compris gaine de protection, diamètre 12 x 1,1 | 800 | ml
Cannes inox à sertir pour remontées apparentes | 28 | U |  | 0
Nourrices de distribution avec plaquettes signalétiques et vannes d'isolement | 1 | ens
Raccords, colliers antivibratiles, soudures, fourreaux, fournitures diverses, compris percements et rebouchages | 1 | ens |  | 0
2.1.2.2 - Calorifuge des canalisations
Calorifuge épaisseur 40 mm, pour tube acier :
- diamètre 48,3 x 2,9 | 12 | ml |  | 0
- diamètre 42,4 x 2,9 | 54 | ml |  | 0
Calorifuge épaisseur 30 mm, pour tube acier :
- diamètre 33,7 x 2,9 | 102 | ml |  | 0
Calorifuge épaisseur 25 mm, pour tube acier :
- diamètre 26,9 x 2,3 | 48 | ml |  | 0
- diamètre 21,3 x 2,3 | 66 | ml |  | 0
- diamètre 17,2 x 2 | 264 | ml |  | 0
Protection PVC pour réseaux en local technique (PAC) | 1 | ens |  | 0
2.1.2.3 - Canalisations enterrées pré-isolées
Tuyauterie pré-solée, conforme au CCTP :
- DN50 | 88 | ml |  | 0
Raccords, colliers antivibratiles, soudures, fourreaux, fournitures diverses, compris percements et rebouchages | 1 | ens |  | 0
2.1.2.4 - Tracer anti-gel
Ensemble conforme au CCTP, compris raccordement électrique et signalétique | 1 | ens |  | 0
2.1.2.5 - Compensateurs de dilatation
Compensateurs de dilatation, compris points fixes et toutes sujétions | 1 | ens |  | 0
2.1.2.6 - Purges
Bouteille en partie haute, avec purges ramenées à hauteur d'homme. Purges manœuvrables à l'aide d'une clé spéciale, compris toutes sujétions | 1 | ens |  | 0
2.1.2.7 - Stabilisation de la pression différentielle
Soupape différentielle DN 40 | 1 | U |  | 0
Soupape différentielle DN 25 | 1 | U |  | 0
Soupape différentielle DN 20 | 1 | U |  | 0
2.1.2.8 - Vannes d'isolement et de réglage
2.1.2.8.1 - Vannes d'isolement conformes au CCTP
- DN 32 | 6 | U |  | 0
- DN 25 | 6 | U |  | 0
- DN 20 | 10 | U |  | 0
- DN 15 | 10 | U |  | 0
2.1.2.8.2 - Vannes de réglage conformes au CCTP
- DN 32 | 3 | U |  | 0
- DN 25 | 3 | U |  | 0
- DN 20 | 5 | U |  | 0
- DN 15 | 5 | U |  | 0
2.1.2.9 - Manchons intumescents
Ensemble conforme au CCTP | 1 | ens |  | 0
2.1.2.10 - Etiquetage des réseaux
Ensemble conforme au CCTP | 1 | ens |  | 0
TOTAL 2.1.2 - CANALISATIONS - CALORIFUGE ET DIVERS …...…………..……………………............................ |  |  |  | 0
2.1.3 - DIFFUSION DE CHALEUR
2.1.3.1 - Chauffage par ventilo-convecteurs et cassettes
2.1.3.1.1 - Ventilo-convecteurs
Ventilo-convecteurs, conforme au CCTP, compris accessoires de montage et de raccordement hydraulique, marque FLAKTGROUP ou techniquement équivalent :
Type HyFLEX-Geko :
- GS1MH.UWCHI3 | 1 | U |  | 0
- GS2MH.UWCHI3 | 2 | U |  | 0
- GS3MH.UWCHI3 | 1 | U |  | 0
Robinetterie et petits accessoires hydrauliques (robinents double réglage, té de réglage, purges, vannes d'isolement, nourrice en pied de gaine, etc.) | 1 | ens |  | 0
Equipement de régulation comprenant les vannes 2 voies motorisée, sondes de température, rrégulation, vanne 3 voie et servo-moteur, conformément au CCTP | 4 | ens |  | 0
2.1.3.1.2 - Cassettes
Ventilo-convecteurs, conforme au CCTP, compris accessoires de montage et de raccordement hydraulique, marque CIAT ou techniquement équivalent :
Type COADIS Line 600 :
- Taille 612 | 14 | U |  | 0
Robinetterie et petits accessoires hydrauliques (robinents double réglage, té de réglage, purges, vannes d'isolement, nourrice en pied de gaine, etc.) | 1 | ens |  | 0
Equipement de régulation comprenant les vannes 2 voies motorisée, sondes de température, rrégulation, vanne 3 voie et servo-moteur, conformément au CCTP | 14 | ens |  | 0
2.1.3.1.3 - Accessoires de racordement des ventilo-convecteurs
Plénum de raccordement soufflage / reprise, calorifugé intérieurement | 4 | ens |  | 0
Silencieux de liaison semi-rigide calorifugé entre unité terminale et bouche, marque TROX ou techniquement équivalent, longueur adaptée à la configuration, pour conduit de diamètre intérieur :
- diamètre 160/200 | 24 | ml |  | 0
- diamètre 200/250 | 16 | ml |  | 0
2.1.3.1.4 - Bouches de diffusion pour ventilo-convecteurs
Bouche de soufflage marque HALTON ou techniquement équivalent, type TLD, compris plénum et registre
- Débit 200 à 400 m3/h | 8 | U |  | 0
Bouche de reprise marque HALTON ou techniquement équivalent, type AHD, compris plénum et registre
- Débit 400 à 800 m3/h | 4 | U |  | 0
2.1.3.1.5 - Régulation
Ensemble conforme au CCTP | 12 | ens |  | 0
2.1.3.1.6 - Commandes locales
Ensemble conforme au CCTP | 12 | ens |  | 0
2.1.3.1.7 - Electricité
Ensemble conforme au CCTP | 18 | ens |  | 0
2.1.3.2 - Chauffage par radiateurs
2.1.3.2.1 - Radiateurs
Radiateur Panneaux à parois lisses en acier, livré en peinture définitive, conforme à la description du CCTP, marque KERMI ou techniquement équivalent :
- VERTEO PLAN - PxLxH : 66 x 500 x 1400 | 4 | U |  | 0
- VERTEO PLAN - PxLxH : 66 x 500 x 2200 | 1 | U |  | 0
- VERTEO PLAN - PxLxH : 66 x 700 x 1800 | 1 | U |  | 0
- VERTEO PLAN - PxLxH : 66 x 700 x 2000 | 3 | U |  | 0
- VERTEO PLAN - PxLxH : 66 x 800 x 1800 | 3 | U |  | 0
- VERTEO PLAN - PxLxH : 102 x 700 x 2200 | 1 | U |  | 0
- VERTEO PLAN - PxLxH : 102 x 800 x 2400 | 1 | U |  | 0
- X2 PLAN - PxLxH : 100 x 1200 x 500 | 1 | U |  | 0
Accessoires de montage conformes au CCTP | 1 | ens |  | 0
Robinet de réglage thermostatisable chromé, DN 12 ou 15 | 15 | U |  | 0
Té de réglage à mémoire, DN 12 ou 15 | 15 | U |  | 0
Purgeurs à clés chromés, supports muraux, pieds, livrés en peinture définitive | 1 | ens |  | 0
Peinture des raccordements apparents, couleur au choix de l'architecte | 1 | ens |  | 0
2.1.3.2.2 - Régulation terminale
Tête thermostatique, type antivandalisme, conformes au CCTP | 15 | U |  | 0
2.1.3.3 - Plancher chauffant
2.1.3.3.1 à 2.1.3.3.6 - Tubes - Isoants - nourrices et robinnetterie
Tube polyéthylène réticulé, diamètre selon étude fournisseur | 800 | ml |  | 0
Dalle isolante de base, TMS ou techniquement équivalente, R ≥ 5,45 m².K/W (épaisseur 120 mm) | 100 | m² |  | 0
Isolant périphérique de rupture des ponts thermiques et d'absorbant de dilatation | 1 | ens |  | 0
Liens de maintien, fourreaux, goulottes PVC, adjuvant béton, mise en pression, etc. | 1 | ens |  | 0
Nourrice de distribution A/R, compris kit de montage en placard ou gaines techniques, vannes d'isolement générales, vanne combinée de réglage sur retour et isolant | 1 | ens |  | 0
Vanne d'arrêt sur panneaux de sol :
- DN 15 | 6 | ens |  | 0
Té de réglage sur panneaux de sol :
- DN 15 | 6 | ens |  | 0
Purges manuelles et automatiques avec isolement, robinets de vidange, plaquettes signalétiques, supports pour nourrices, thermomètres, coffret avec embase | 1 | ens |  | 0
2.1.3.3.7 - Régulation
Ensemble conforme au CCTP | 1 | ens |  | 0
2.1.3.3.8 - Electricité
Ensemble conforme au CCTP | 1 | ens |  | 0
2.1.3.3.9 - Travaux et fournitures diverses
Ensemble conforme au CCTP | 1 | ens |  | 0
2.1.4.3.10 - Mise en température
Ensemble conforme au CCTP | 1 | ens |  | 0
TOTAL 2.1.3 - DIFFUSION DE CHALEUR ………………………………………………………………………. |  |  |  | 0
2.1.4 - CONDITIONNEMENT D'AIR INDIVIDUEL
2.1.4.1 - Chauffage / rafraichissement par climatiseurs individuels
2.1.4.1.1 - Unités extérieures
Unités extérieures, conforme au CCTP, compris accessoires de montage et de raccordement , marque MITSUBISHI ou techniquement équivalent :
- PUZ - ZM35 VKA2 - Local CFA | 1 | U |  | 0
- PUZ - ZM35 VKA2 - Local Congélateur RDC | 1 | U |  | 0
- PUZ - ZM35 VKA2 - Local Congélateur R+1 | 1 | U |  | 0
- PUZ - ZM35 VKA2 - Local PCR Révélation | 1 | U |  | 0
- PUZ - ZM35 VKA2 - Local PCR ADN Rare | 1 | U |  | 0
- PUZ - ZM35 VKA2 - Local PCR ADN / ARN | 1 | U |  | 0
- PUZ - ZM35 VKA2 - Local PCR Quant. | 1 | U |  | 0
2.1.4.1.2 - Unités intérieures
Unités extérieures, conforme au CCTP, compris accessoires de montage et de raccordement , marque MITSUBISHI ou techniquement équivalent :
- PKA - M35LA2 - Local CFA | 1 | U |  | 0
- SLZ - M35FA2 - Local Congélateur RDC | 1 | U |  | 0
- SLZ - M35FA2 - Local Congélateur R+1 | 1 | U |  | 0
- SLZ - M35FA2 - Local PCR Révélation | 1 | U |  | 0
- PEAD - M35JA2 - Local PCR ADN Rare | 1 | U |  | 0
- PEAD - M35JA2 - Local PCR ADN / ARN | 1 | U |  | 0
- PEAD - M35JA2 - Local PCR Quant. | 1 | U |  | 0
2.1.4.2 - Accessoires de racordement
Plénum de raccordement soufflage / reprise, calorifugé intérieurement | 6 | ens |  | 0
Silencieux de liaison semi-rigide calorigugé entre collecteur et bouche, longueur adaptée à la configuration, pour conduit de diamètre intérieur :
- diamètre 160/200 | 16 | ml |  | 0
- diamètre 200/250 | 8 | ml |  | 0
2.1.4.3 - Bouches de diffusion
Bouche de soufflage de marque TROX ou techniquement équivalent, type DLQ, compris plénum et registre
- Débit 200 à 400 m3/h | 4 | U |  | 0
Bouche de reprise de marque TROX ou techniquement équivalent, type DLQ, compris plénum et registre
- Débit 400 à 800 m3/h | 2 | U |  | 0
2.1.4.4 - Régulation
Ensemble conforme au CCTP | 1 | ens |  | 0
Commandes murales conformes au CCTP | 7 | ens |  | 0
2.1.4.5 - Electricité
Ensemble conforme au CCTP | 7 | ens |  | 0
TOTAL 2.1.4 - CONDITIONNEMENT D'AIR INDIVIDUEL ………………………………………………………………………. |  |  |  | 0
2.1.5 - TRAITEMENT HYGROMETRIQUE COMPLEMENTAIRE
2.1.5.1 - Matériel
Appareil conforme au CCTP, de marque GECO ou techniquement équivalent, série CDF
- CDF10 | 1 | U |  | 0
2.1.5.2 - Evacuation d'eau usée |  | PM
2.1.5.3 - Electricité
Ensemble conforme au CCTP | 1 | ens |  | 0
TOTAL 2.1.5 - TRAITEMENT HYGROMETRIQUE COMPLEMENTAIRE ………………………………………………………………………. |  |  |  | 0
TOTAL 2.1 - CHAUFFAGE RAFRAICHISSEMENT ………………..……..…….………………………………………………………….. |  |  |  | 0
2.2 - VENTILATION - RENOUVELLEMENT D'AIR NEUF HYGIENIQUE
2.2.1 - PRINCIPES GENERAUX |  | PM
2.2.2 - CENTRALE DE TRAITEMENT D'AIR DOUBLE FLUX
2.2.2.1 Caractéristiques techniques
CTA01, double flux de marque FLAKTGROUP ou techniquement équivalent, type eQPRIME Taille 018, ensemble conforme au CCTP, débit 4 850 m3/h | 1 | ens |  | 0
Rail supports, compris toute sujétion de mise en œuvre et livraison | 1 | ens |  | 0
Plots anti-vibratiles | 1 | ens |  | 0
2.2.2.2 - Raccordements hydrauliques
Vanne d'isolement :
- DN 32 | 4 | U |  | 0
Vanne de décharge : | 2 | ens |  | 0
Vannes 3 voies motorisées :
- DN 32 | 1 | U |  | 0
Thermomètres | 4 | U |  | 0
Clapet de non retour | 1 | U |  | 0
Filtres | 1 | U |  | 0
Purgeurs et prises de mesure | 1 | ens |  | 0
2.2.2.3 - Régulation
Ensemble conforme au CCTP | 1 | ens |  | 0
Commande M/A | 1 | ens |  | 0
2.2.2.4 - Prescriptions acoustiques
Manchettes souples de raccordement sur les gaines, M0 | 4 | U |  | 0
Plots antivibratiles, compris toutes sujétions de fixation | 1 | ens |  | 0
Fourniture, pose et dimensionnement de piège à sons à baffles additionnel sur collecteurs aspiration, soufflage, reprise et rejet CTA | 4 | U |  | 0
Toute sujétion spéciale | 1 | ens |  | 0
2.2.2.5 - Électricité
Ensemble conforme au CCTP | 3 | ens |  | 0
TOTAL 2.2.2 - CENTRALE DE TRAITEMENT D'AIR DOUBLE FLUX ……..…………………………………………………… |  |  |  | 0
2.2.3 - CAISSON D'EXTRACTION SIMPLE FLUX |  | PM
TOTAL 2.2.3 - CAISSON D'EXTRACTION SIMPLE FLUX ……..…………………………………………………… |  |  |  | 0
2.2.4 - GAINES ET ACCESSOIRES
2.2.4.1 - Conduits aérauliques
2.2.4.1.1 - Gaines acier galvanisé
Gaine circulaire en acier galvanisé spiralé avec assemblage par accessoires à joints :
- diamètre 125 | 132 | ml |  | 0
- diamètre 160 | 44 | ml |  | 0
- diamètre 200 | 50 | ml |  | 0
- diamètre 250 | 22 | ml |  | 0
- diamètre 315 | 50 | ml |  | 0
- diamètre 355 | 28 | ml |  | 0
- diamètre 400 | 33 | ml |  | 0
- diamètre 630 | 28 | ml |  | 0
Gaine rectangulaire en tôle galvanisée, de forte épaisseur, rigidifiée par pointes de diamant, assemblage par brides ou manchettes | 95 | m² |  | 0
Peinture de finitions de toutes les gaines apparentes, couleur au choix de l'architecte | 1 | ens |  | 0
2.2.4.1.2 - Gaines semi-rigides insonorisées
Silencieux de liaison semi-rigide entre collecteur et bouche, marque TROX ou techniquement équivalent, type CF 050, longueur unitaire 2,00 m, pour conduit de diamètre intérieur :
- diamètre 125/160 | 33 | U |  | 0
- diamètre 160/200 | 6 | U |  | 0
- diamètre 200/250 | 44 | U |  | 0
- diamètre 250/315 | 6 | U |  | 0
2.2.4.1.3 - Calorifuge
Revêtement intérieur des gaines en laine minérale 25 mm (R > 0,6 m² C/W), pour gaines rectangulaires hors locaux chauffés | 95 | m² |  | 0
Revêtement intérieur des gaines en laine minérale 25 mm (R > 0,6 m² C/W), pour gaines circulaires hors locaux chauffés
- diamètre 630 | 28 | ml |  | 0
2.2.4.2 - Accessoires
2.2.4.2.1 - Registres d'équilibrage
Registres montés conformément au CCTP | 1 | ens |  | 0
2.2.4.2.2 - Registres motorisés
Registres motorisés conformes au CCTP
- diamètre 125 mm | 12 | U |  | 0
- diamètre 200 mm | 2 | U |  | 0
- diamètre 250 mm | 2 | U |  | 0
- diamètre 315 mm | 2 | U |  | 0
- diamètre 355 mm | 2 | U |  | 0
2.2.4.2.3 - Trappes de ramonage
Trappes montés conformément au CCTP | 1 | ens |  | 0
2.2.4.2.4 - Volets anti-retour
Volets conformes au CCTP | 1 | ens |  | 0
2.2.4.2.5 - Prises et rejets d'air sur extérieur
Plénum et gaine de raccordement pour prise d'air des CTA en façade, conformément au CCTP, compris toute sujétion :
- CTA 01 | 1 | ens |  | 0
Plénum et gaine de raccordement pour rejet d'air vicié des CTA en façade et/ou sous-toiture, conformément au CCTP, compris toute sujétion :
- CTA 01 - Plénum de rejet en façade | 1 | ens |  | 0
- CTA 01 - Plénum de prise d'air sous dépassée de toiture | 1 | ens |  | 0
2.2.4.2.6 - Clapets Coupe-feu
Clapet coupe-feu, montage en gaine, en applique ou encastré, cloison légère ou lourde selon le cas, conforme au CCTP :
- diamètre 125 | 4 | U |  | 0
- diamètre 160 | 1 | U |  | 0
- diamètre 200 | 1 | U |  | 0
- diamètre 250 | 1 | U |  | 0
- diamètre 315 | 3 | U |  | 0
- diamètre 355 | 1 | U |  | 0
- diamètre 630 | 1 | U |  | 0
Raccordement électrique pour report de signalisation sur armoire électriques et GTC | 1 | ens |  | 0
TOTAL 2.2.4 - CONDUITS ET ACCESSOIRES……..…………………………………………………… |  |  |  | 0
2.2.5 - DIFFUSION D'AIR
2.2.5.1 - Grilles de diffusion d'air dans les locaux
2.2.5.1.1 - Grilles de soufflage et reprise en parois verticales
Diffuseur mural multibuses orientables avec plénum isolé et registre de réglage, conforme au CCTP, marque HALTON ou techniquement équivalent, type TLD :
- Débit 350 m3/h | 1 | U |  | 0
- Débit 375 m3/h | 2 | U |  | 0
2.2.5.1.2 - Grilles de diffusion et reprise en plafond
Bouche de marque TROX ou techniquement équivalent, type DLQ, compris plénum et registre
- Débit 120 m3/h | 1 | U |  | 0
- Débit 180 m3/h | 8 | U |  | 0
- Débit 210 m3/h | 1 | U |  | 0
- Débit 300 m3/h | 1 | U |  | 0
2.2.5.1.3 - Grilles de soufflage linéaires en plafond
Bouche de soufflage et reprise, marque ALDES ou techniquement équivalent, type LINED, conforme au CCTP :
- Débit total 1220 m3/h | 16 | ml |  | 0
2.2.5.1.4 - Autres grilles de reprise en plafond
Bouche de reprise, marque HALTON ou techniquement équivalent type AHD, conforme au CCTP :
- Débit 100 m3/h | 5 | U |  | 0
- Débit 130 m3/h | 1 | U |  | 0
- Débit 150 m3/h | 1 | U |  | 0
- Débit 250 m3/h | 2 | U |  | 0
- Débit 550 m3/h | 2 | U |  | 0
- Débit 610 m3/h | 2 | U |  | 0
2.2.5.1.5 - Petits terminaux de soufflage et reprise en plafond
Bouche de soufflage et reprise, marque HALTON ou techniquement équivalent type ULA, conforme au CCTP :
- Débit 50 m3/h | 6 | U |  | 0
- Débit 60 m3/h | 2 | U |  | 0
- Débit 75 m3/h | 1 | U |  | 0
2.2.5.1.6 - Grilles d'extraction d’air dans les locaux à pollution spécifique
Bouche d'extraction autoréglable de débit ≤ 90 m3/h, de marque ALDES ou techniquement équivalent,BAP, conformes au CCTP, couleur au choix de l'architecte :
- débit 30 m3/h | 15 | U |  | 0
- débit 60 m3/h | 6 | U |  | 0
Pose avec collerettes de fixation et raccordements, diamètre 125, avec conduits d'évacuation | 21 | ens |  | 0
2.2.5.2 - Entrées d'air |  | PM
TOTAL 2.2.5 - DIFFUSION D'AIR……..…………………………………………………… |  |  |  | 0
2.2.6 - VENTILATION SPECIFIQUE |  | PM
TOTAL 2.2.5 - VENTILATION SPECIFIQUE……..…………………………………………………… |  |  |  | PM
TOTAL 2.2 - VENTILATION ………………..……..…….…………………………………………….. |  |  |  | 0
2.3 - PLOMBERIE SANITAIRES
2.3.1 - EAU POTABLE FROIDE
2.3.1.1 - Généralités |  | PM
2.3.1.2 - Équipement général en local technique RDC
Fourniture et pose d'un Fourreau DN100 entre regard de comptage et local technique pour pénétration EF | 10 | ml |  | 0
Raccordement sur canalisation AEP en attente | 1 | ens |  | 0
Vanne d'arrêt général, à bille, construction tout inox, DN 40 | 1 | U |  | 0
Manchette témoin avec vannes de by-pass | 1 | ens |  | 0
Filtre 100 microns, conforme au CCTP, DN 40 | 1 | U |  | 0
Détendeur avec manomètres isolables, DN 40 | 1 | U |  | 0
Clapet de non-retour, type EA, classe A, DN 40 | 1 | U |  | 0
Vannes de barrage 1/4 de tour | 1 | U |  | 0
Prise d'échantillon | 1 | U |  | 0
Thermomètre | 1 | U |  | 0
Robinet de vidange | 1 | U |  | 0
Nourrice de distribution composée de 3 départs vidangeables | 1 | ens |  | 0
Vannes d'isolement
- DN 40 | 8 | U |  | 0
- DN 20 | 2 | U |  | 0
2.3.1.3 - Réseaux de distribution
2.3.1.3.1 - Canalisations en cuivre
Canalisation en tube cuivre NF :
- diamètre 10/12 | 132 | ml |  | 0
- diamètre 12/14 | 40 | ml |  | 0
- diamètre 14/16 | 22 | ml |  | 0
- diamètre 16/18 | 6 | ml |  | 0
- diamètre 20/22 | 6 | ml |  | 0
- diamètre 26/28 | 6 | ml |  | 0
- diamètre 30/32 | 35 | ml |  | 0
- diamètre 38/40 | 28 | ml |  | 0
Raccords, colliers antivibratiles, soudures et toutes sujétions | 1 | ens |  | 0
2.3.1.3.2 - Canalisations en tube PER encastré
Canalisation en tube PER qualité sanitaire, compris gaine de protection:
- diamètre 10/12 | 20 | ml |  | 0
- diamètre 12/14 | 20 | ml |  | 0
2.3.1.3.3 - Nourrices d'alimentation
Nourrice d'alimentation conformes au CCTP | 1 | ens |  | 0
2.3.1.3.4 - Alimentation des zones ou blocs sanitaires - vannes d'arrêt
Vanne d'isolement, DN 15 | 8 | U |  | 0
Vanne d'isolement, DN 20 | 2 | U |  | 0
Vanne d'isolement, DN 25 | 2 | U |  | 0
Vanne d'isolement, DN 32 | 1 | U |  | 0
Vanne d'isolement, DN 40 | 1 | U |  | 0
Vanne d'arrêt :
- DN 12 | 8 | U |  | 0
- DN 15 | 12 | U |  | 0
- DN 20 | 6 | U |  | 0
Vanne de vidange DN 20 | 1 | ens |  | 0
2.3.1.3.5 - Dispositifs anti coup de bélier
Anti-bélier conformes au CCTP | 1 | ens |  | 0
2.3.1.4 - Calorifuge
Calorifuge épaisseur 19 mm, pour tube cuivre :
- diamètre 10/12 | 100 | ml |  | 0
- diamètre 12/14 | 20 | ml |  | 0
- diamètre 14/16 | 16 | ml |  | 0
- diamètre 16/18 | 6 | ml |  | 0
- diamètre 20/22 | 6 | ml |  | 0
- diamètre 26/28 | 6 | ml |  | 0
- diamètre 30/32 | 35 | ml |  | 0
- diamètre 38/40 | 28 | ml |  | 0
Brossage des canalisations, adhésifs, colle, fournitures diverses | 1 | ens |  | 0
2.3.1.5 - Sous-compteurs
Sous-compteurs volumétriques compris accessoires
- DN 20 | 2 | U |  | 0
- DN 40 | 2 | U |  | 0
2.3.1.6 - Robinets de puisage et attentes diverses
Robinet de puisage DN 20 avec raccord au nez, conformes au CCTP | 6 | U |  | 0
Disconnecteur hydrauliques d'extrémité, type HA | 6 | U |  | 0
Attentes sur vannes conformes au CCTP | 8 | U |  | 0
TOTAL 2.3.1 - EAU POTABLE FROIDE ……………………………………………………….. |  |  |  | 0
2.3.2 - EAU CHAUDE SANITAIRE
2.3.2.1 - Chauffe-eau
2.3.2.1.1 - Chauffe-eau bloc instantanés
Préparateur électrique type chauffe eau bloc à chauffe rapide, conforme au CCTP, compris groupe de sécurité et raccordement à l'évacuation :
- capacité 30 litres | 7 | U |  | 0
- capacité 50 litres | 1 | U |  | 0
Raccordement électrique sur attente laissée à proximité par le lot Électricité | 8 | ens |  | 0
2.3.2.1.2 - Cumulus
Préparateur électrique type cumulus stéatites, conforme au CCTP, compris groupe de sécurité et raccordement à l'évacuation :
- capacité 150 litres | 1 | U |  | 0
Raccordement électrique sur attente laissée à proximité par le lot Électricité | 1 | ens |  | 0
2.3.2.2 - Réseaux de distribution
Canalisation en tube cuivre NF : |  | PM : Inclus au chapitre précédent
Canalisation en tube PER qualité sanitaire, compris gaine de protection: |  | PM : Inclus au chapitre précédent
Vanne d'isolement, à bille à passage intégral avec vidange, y compris les raccords, ensemble conforme au CCTP:
- DN 20 | 9 | U |  | 0
2.3.2.3 - Mitigeage
Fourniture et pose d’un mitigeur thermostatique de marque DELABIE type PREMIX Compact DN20 ou techniquement équivalent, copnformément au CCTP | 9 | U |  | 0
2.3.2.4 - Calorifuge
Calorifugeage des conduites ECS par des coquilles caoutchouc M1 épaisseur 30 mm, collage par bandes d'étanchéité, y compris toutes sujétions : |  | PM : Inclus au chapitre précédent
2.3.2.5 - Tracer anti-gel |  | PM
2.3.2.6 - Attentes diverses
Attentes sur vannes conformes au CCTP | 7 | U |  | 0
TOTAL 2.3.2 - EAU CHAUDE SANITAIRE …………………………………………………….. |  |  |  | 0
2.3.3 - TRAITEMENT D'EAU
Adoucisseur conforme au CCTP, compris bac à sel, résine, raccordement hydraulique et électrique | 1 | ens |  | 0
Raccordements en EF avec by-pass et vannes d'isolement | 1 | ens |  | 0
Vannes de cépage pour obtention TH | 1 | ens |  | 0
Raccordement EU | 1 | ens |  | 0
Raccordement électrique | 1 | ens |  | 0
TOTAL 2.3.3 - TRAITEMENT D'EAU ……………………………………………… |  |  |  | 0
2.3.4 - DÉSINFECTION DES RÉSEAUX
2.3.4.1 - Rinçage et désinfection
Ensemble conforme au CCTP | 1 | ens |  | 0
2.3.4.2 - Essais
Ensemble conforme au CCTP | 1 | ens |  | 0
2.3.4.3 - Repérage
Ensemble conforme au CCTP | 1 | ens |  | 0
TOTAL 2.3.4 - DÉSINFECTION DES RÉSEAUX ……………………………………………… |  |  |  | 0
2.3.5 - RÉSEAUX D'ÉVACUATION EAUX USÉES / EAUX-VANNES
2.3.5.1 - Généralités |  | PM
2.3.5.2 - Évacuations appareillage sanitaire
2.3.5.2.1 à 2.3.5.2.3 - Collecteurs / Évacuation / Ventilation
Canalisation en PVC, série EU, NF et Me :
- DN 40 | 24 | ml |  | 0
- DN 50 | 156 | ml |  | 0
- DN 110 | 144 | ml |  | 0
- DN 125 | 30 | ml |  | 0
Canalisation en fonte SMU :
- DN 110 | 15 | ml |  | 0
Raccords, colliers, manchons, culottes, embranchements, coudes, tés, réductions, chapeaux de ventilation, tés de visite bouchonnés, supports, fourreaux, pipes de raccordement des WC | 1 | ens |  | 0
Raccordements sur regards extérieurs | 2 | ens |  | 0
2.3.5.2.4 - Protection acoustique
Désolidarisation, colliers supports antivibratiles, compris toute sujétion | 1 | ens |  | 0
2.3.5.3 - Coupe-feu
Coquilles d'épaisseur renforcée conforme au CCTP | 1 | ens |  | 0
Colliers intumescents conforme au CCTP | 1 | ens |  | 0
2.3.5.4 - Attentes
Attentes siphonnées DN 50 avec entonnoir : | 2 | U |  | 0
Attentes siphonnées DN 50 simple : | 20 | U |  | 0
2.3.5.5 - Siphons de sol
Siphons de sol , conforme au CCTP, dimensions 100 x 100 | 5 | U |  | 0
Pose et racordements de tous les siphons, compris ceux fournis par les autres lots | 1 | ens |  | 0
2.3.5.6 - Essais réseaux EU/EV
Ensemble conforme au CCTP | 1 | ens |  | 0
TOTAL 2.3.5 - RÉSEAUX D'ÉVACUATION EAUX USÉES / EAUX-VANNES ………………………….. |  |  |  | 0
2.3.6 - APPAREILLAGE SANITAIRE
2.3.6.1 - Généralités |  | PM
2.3.6.2 - Vasques
Vasque simple | 2 | ens |  | 0
Vasque double | 1 | ens |  | 0
2.3.6.3 - WC suspendus
WC standard | 5 | ens |  | 0
WC PMR | 1 | ens |  | 0
2.3.6.4 - WC surélevés posés au sol | 2 | ens |  | 0
2.3.6.5 - Lave-mains |  | PM
2.3.6.6 - Eviers | 1 | ens |  | 0
2.3.6.7 - Robinetterie de douche | 1 | ens |  | 0
2.3.6.8 - Déversoir | 2 | ens |  | 0
2.3.6.9 - Cuve évier | 2 | ens |  | 0
2.3.6.10 - Rince-œil de sécurité | 4 | ens |  | 0
2.3.6.11 - Robinetterie de prélavage | 2 | ens |  | 0
TOTAL 2.3.6 - APPAREILLAGE SANITAIRE ………………………………………………….…………….. |  |  |  | 0
2.3.7 - ACCESSOIRES SANITAIRES
2.3.7.1 - Barre de relèvement pour WC PMR
Ensemble conforme au CCTP | 2 | ens |  | 0
2.3.7.2 - Siège de douche PMR
Ensemble conforme au CCTP | 1 | ens |  | 0
TOTAL 2.3.7 - ACCESSOIRES SANITAIRES ………………………………………………….…………….. |  |  |  | 0
2.3.8 - GAZ - DIVERS
2.3.8.1 - Dévoiement du réseau existant
Arrêt, isolement, mise en sécurité, dégazage et consignation de l'installation | 1 | ens |  | 0
Fourniture et pose d'une canalisation gaz entre le coffret du bâtiment laboratoire existant et le coffret de l'atelier, DN20 | 70 | ml |  | 0
Raccordements aux coffrets | 2 | ens |  | 0
2.3.8.2 - Travaux de dépose préalable dans le bâtiment |  | PM
2.3.8.2 - Travaux de fin de chantier
Remise en service des installations | 1 | ens |  | 0
PV, certificat et toute sujétion conformément au CCTP | 1 | ens |  | 0
TOTAL 2.3.8 - GAZ …………………………………........................………………….…………….. |  |  |  | 0
TOTAL 2.3 - PLOMBERIE SANITAIRES ………………………………………………………. |  |  |  | 0
2.4 - INSTALLATION DE RÉGULATION
Equipements (automates, soft, contrôleurs, actionneurs, servomoteurs, commandes, câblages et raccordements) : Ensemble conforme au CCTP suivant liste de points / matériel | 1 | ens |  | 0
Ingénierie pour paramettrage, imagerie, mise en service et mise au point : Ensemble conforme au CCTP | 1 | ens |  | 0
TOTAL 2.4 - INSTALLATION DE RÉGULATION ………………………………………………….…………….. |  |  |  | 0
,
2.5 - ÉLECTRICITÉ
2.5.1 - GÉNÉRALITÉS |  | PM
2.5.2 - ARMOIRES ÉLECTRIQUES
Armoire A1 - Local technique RDC, ensemble conforme au CCTP | 1 | ens |  | 0
2.5.3 - ALARMES
Ensemble conforme au CCTP | 1 | ens |  | 0
2.5.4 - COUPURE VENTILATION
Ensemble conforme au CCTP | 1 | ens |  | 0
2.5.5 - CONTRÔLE
Ensemble conforme au CCTP | 1 | ens |  | 0
TOTAL 2.5 - ÉLECTRICITÉ ………………………………………………….…………….. |  |  |  | 0
2.6 - DIVERS
2.6.1 - ETUDE et PLANS EXE / PAC
Ensemble conforme au CCTP | 1 | ens |  | 0
2.6.2 - ETUDES ACOUSTIQUES
Ensemble conforme au CCTP | 1 | ens |  | 0
2.6.3 - MISE EN ROUTE / ESSAIS COPREC
Ensemble conforme au CCTP | 1 | ens |  | 0
2.6.4 - REPÉRAGE
Ensemble conforme au CCTP | 1 | ens |  | 0
2.6.5 - PERCEMENTS
Ensemble conforme au CCTP | 1 | ens |  | 0
2.6.6 - PASSAGE DES FLUIDES EN TOITURE
Ensemble conforme au CCTP | 1 | ens |  | 0
2.6.7 - ANALYSE D'EAU
Ensemble conforme au CCTP | 1 | ens |  | 0
2.6.8 - DOE
Ensemble conforme au CCTP | 1 | ens |  | 0
2.6.9 - FORMATION DU PERSONNEL
Ensemble conforme au CCTP | 1 | ens |  | 0
TOTAL 2.6 - DIVERS……………………………………………………………………….……………… |  |  |  | 0
TOTAL 2 - CHAUFFAGE RAFRAICHISSEMENT VENTILATION PLOMBERIE SANITAIRE……………………………………………………………………….……………… |  |  |  | 0
3 - Troisième partie : PSE
3.1 - ENTREES D'AIR (ATELIER) |  | PM
TOTAL 3.1 - ENTREES D'AIR (ATELIER) ……..……………………………………..………………… |  |  |  | 0
3.2 - VENTILATION DES LOCAUX DE L'ECURIE |  | PM
TOTAL 3.2 - VENTILATION DES LOCAUX DE L'ECURIE…………………………………………………………………………………… |  |  |  | 0

## Atelier
DÉSIGNATION | Q | U | P.U. | P.T.
1 - Première partie : GENERALITES |  | PM
2 - Deuxième partie : DESCRIPTION DES TRAVAUX
2.1 - CHAUFFAGE - RAFRAICHISSEMENT |  | PM
TOTAL 2.1 - CHAUFFAGE ………………..……..…….………………………………………………………….. |  |  |  | 0
2.2 - VENTILATION - RENOUVELLEMENT D'AIR NEUF HYGIENIQUE
2.2.1 - PRINCIPES GENERAUX |  | PM
2.2.2 - CENTRALE DE TRAITEMENT D'AIR DOUBLE FLUX |  | PM
TOTAL 2.2.2 - CENTRALE DE TRAITEMENT D'AIR DOUBLE FLUX ……..…………………………………………………… |  |  |  | 0
2.2.3 - CAISSON D'EXTRACTION SIMPLE FLUX
Extracteur conforme au CCTP, débit 240 m3/h | 1 | ens |  | 0
Support, fixation et plots anti-vibratiles | 1 | ens |  | 0
TOTAL 2.2.3 - CAISSON D'EXTRACTION SIMPLE FLUX ……..…………………………………………………… |  |  |  | 0
2.2.4 - GAINES ET ACCESSOIRES
2.2.4.1 - Conduits aérauliques
2.2.4.1.1 - Gaines acier galvanisé
Gaine circulaire en acier galvanisé spiralé avec assemblage par accessoires à joints :
- diamètre 125 | 12 | ml |  | 0
- diamètre 160 | 6 | ml |  | 0
- diamètre 200 | 6 | ml |  | 0
Peinture de finitions de toutes les gaines apparentes, couleur au choix de l'architecte | 1 | ens |  | 0
2.2.4.1.2 - Gaines semi-rigides insonorisées |  | PM
2.2.4.1.3 - Calorifuge |  | PM
2.2.4.2 - Accessoires
2.2.4.2.1 - Registres d'équilibrage
Registres montés conformément au CCTP | 1 | ens |  | 0
2.2.4.2.2 - Registres motorisés |  | PM
2.2.4.2.3 - Trappes de ramonage
Trappes montés conformément au CCTP | 1 | ens |  | 0
2.2.4.2.4 - Volets anti-retour |  | PM
2.2.4.2.5 - Rejet d'air sur extérieur
Sortie de terrasse en gaine coudée coupée en sifflet avec grillage anti-volatile, conformément au CCTP, compris toute sujétion : | 1 | ens |  | 0
2.2.4.2.6 - Clapets Coupe-feu
PM
TOTAL 2.2.4 - CONDUITS ET ACCESSOIRES……..…………………………………………………… |  |  |  | 0
2.2.5 - DIFFUSION D'AIR
2.2.5.1 - Grilles de diffusion d'air dans les locaux
2.2.5.1.1 - Grilles de soufflage et reprise en parois verticales |  | PM
2.2.5.1.2 - Grilles de diffusion et reprise en plafond |  | PM
2.2.5.1.3 - Grilles de soufflage et reprise en plafond pour petits débits |  | PM
2.2.5.1.4 - Autres grilles de reprise en plafond |  | PM
2.2.5.1.5 - Petits terminaux de soufflage et reprise en plafond |  | PM
2.2.5.1.6 - Grilles d'extraction d’air dans les locaux à pollution spécifique
Bouche d'extraction autoréglable de débit ≤ 90 m3/h, de marque ALDES ou techniquement équivalent,BAP, conformes au CCTP, couleur au choix de l'architecte :
- débit 60 m3/h | 3 | U |  | 0
- débit 90 m3/h | 1 | U |  | 0
Pose avec collerettes de fixation et raccordements, diamètre 125, avec conduits d'évacuation | 4 | ens |  | 0
2.2.5.2 - Entrées d'air
Fourniture et pose d'entrées d'air conformes au CCTP | 9 | ens |  | 0
TOTAL 2.2.5 - DIFFUSION D'AIR……..…………………………………………………… |  |  |  | 0
2.2.6 - VENTILATION SPECIFIQUE
Fourniture pose et raccordement d'un appareil d'extraction / filtrtion des fumées de soudure, conforme au CCTP, marque CORAL ou techniquement équivalent, type CLEAN GO | 1 | Ens |  | 0
TOTAL 2.2.5 - VENTILATION SPECIFIQUE……..…………………………………………………… |  |  |  | 0
TOTAL 2.2 - VENTILATION ………………..……..…….…………………………………………….. |  |  |  | 0
2.3 - PLOMBERIE SANITAIRES
2.3.1 - EAU POTABLE FROIDE
2.3.1.1 - Généralités |  | PM
2.3.1.2 - Équipement général
Fourniture et pose d'un Fourreau DN100 entre regard de comptage et local technique pour pénétration EF | 10 | ml |  | 0
Raccordement sur canalisation AEP en attente | 1 | ens |  | 0
Vanne d'arrêt général, à bille, construction tout inox, DN 32 | 1 | U |  | 0
Manchette témoin avec vannes de by-pass | 1 | ens |  | 0
Filtre 100 microns, conforme au CCTP, DN 32 | 1 | U |  | 0
Détendeur avec manomètres isolables, DN 32 | 1 | U |  | 0
Clapet de non-retour, type EA, classe A, DN 32 | 1 | U |  | 0
Vannes de barrage 1/4 de tour | 1 | U |  | 0
Prise d'échantillon | 1 | U |  | 0
Thermomètre | 1 | U |  | 0
Robinet de vidange | 1 | U |  | 0
Nourrice de distribution composée de 3 départs vidangeables | 1 | ens |  | 0
Vannes d'isolement
- DN 32 | 4 | U |  | 0
- DN 20 | 2 | U |  | 0
2.3.1.3 - Réseaux de distribution
2.3.1.3.1 - Canalisations en cuivre
Canalisation en tube cuivre NF :
- diamètre 10/12 | 46 | ml |  | 0
- diamètre 12/14 | 20 | ml |  | 0
- diamètre 14/16 | 6 | ml |  | 0
- diamètre 16/18 | 6 | ml |  | 0
- diamètre 20/22 | 24 | ml |  | 0
- diamètre 26/28 | 6 | ml |  | 0
Raccords, colliers antivibratiles, soudures et toutes sujétions | 1 | ens |  | 0
2.3.1.3.2 - Canalisations en tube PER encastré |  | PM
2.3.1.3.3 - Nourrices d'alimentation
Nourrice d'alimentation conformes au CCTP | 1 | ens |  | 0
2.3.1.3.4 - Alimentation des zones ou blocs sanitaires - vannes d'arrêt
Vanne d'isolement, DN 20 | 2 | U |  | 0
Vanne d'arrêt :
- DN 12 | 10 | U |  | 0
- DN 15 | 2 | U |  | 0
- DN 20 | 2 | U |  | 0
Vanne de vidange DN 20 | 1 | ens |  | 0
2.3.1.3.5 - Dispositifs anti coup de bélier
Anti-bélier conformes au CCTP | 1 | ens |  | 0
2.3.1.4 - Calorifuge
Calorifuge épaisseur 19 mm, pour tube cuivre :
- diamètre 10/12 | 16 | ml |  | 0
- diamètre 12/14 | 10 | ml |  | 0
- diamètre 14/16 | 6 | ml |  | 0
- diamètre 16/18 | 6 | ml |  | 0
- diamètre 20/22 | 24 | ml |  | 0
- diamètre 26/28 | 6 | ml |  | 0
Brossage des canalisations, adhésifs, colle, fournitures diverses | 1 | ens |  | 0
2.3.1.5 - Sous-compteurs
Sous-compteurs volumétriques compris accessoires
- DN 32 | 1 | U |  | 0
2.3.1.6 - Robinets de puisage et attentes diverses |  | PM
TOTAL 2.3.1 - EAU POTABLE FROIDE ……………………………………………………….. |  |  |  | 0
2.3.2 - EAU CHAUDE SANITAIRE
2.3.2.1 - Chauffe-eau
2.3.2.1.1 - Chauffe-eau bloc instantanés
Préparateur électrique type chauffe eau bloc à chauffe rapide, conforme au CCTP, compris groupe de sécurité et raccordement à l'évacuation :
- capacité 30 litres | 1 | U |  | 0
Raccordement électrique sur attente laissée à proximité par le lot Électricité | 1 | ens |  | 0
2.3.2.1.2 - Cumulus
Préparateur électrique type cumulus stéatites, conforme au CCTP, compris groupe de sécurité et raccordement à l'évacuation :
- capacité 100 litres | 1 | U |  | 0
Raccordement électrique sur attente laissée à proximité par le lot Électricité | 1 | ens |  | 0
2.3.2.2 - Réseaux de distribution
Canalisation en tube cuivre NF : |  | PM : Inclus au chapitre précédent
Canalisation en tube PER qualité sanitaire, compris gaine de protection: |  | PM : Inclus au chapitre précédent
Vanne d'isolement, à bille à passage intégral avec vidange, y compris les raccords, ensemble conforme au CCTP:
- DN 20 | 2 | U |  | 0
2.3.2.3 - Mitigeage
Fourniture et pose d’un mitigeur thermostatique de marque DELABIE type PREMIX Compact DN20 ou techniquement équivalent, copnformément au CCTP | 2 | U |  | 0
2.3.2.4 - Calorifuge
Calorifugeage des conduites ECS par des coquilles caoutchouc M1 épaisseur 30 mm, collage par bandes d'étanchéité, y compris toutes sujétions : |  | PM : Inclus au chapitre précédent
2.1.2.4 - Tracer de maintien en température
Ensemble conforme au CCTP, compris raccordement électrique et signalétique | 1 | ens |  | 0
2.3.2.5 - Attentes diverses |  | PM
TOTAL 2.3.2 - EAU CHAUDE SANITAIRE …………………………………………………….. |  |  |  | 0
2.3.3 - TRAITEMENT D'EAU |  | PM
TOTAL 2.3.3 - TRAITEMENT D'EAU ……………………………………………… |  |  |  | 0
2.3.4 - DÉSINFECTION DES RÉSEAUX
2.3.4.1 - Rinçage et désinfection
Ensemble conforme au CCTP | 1 | ens |  | 0
2.3.4.2 - Essais
Ensemble conforme au CCTP | 1 | ens |  | 0
2.3.4.3 - Repérage
Ensemble conforme au CCTP | 1 | ens |  | 0
TOTAL 2.3.4 - DÉSINFECTION DES RÉSEAUX ……………………………………………… |  |  |  | 0
2.3.5 - RÉSEAUX D'ÉVACUATION EAUX USÉES / EAUX-VANNES
2.3.5.1 - Généralités |  | PM
2.3.5.2 - Évacuations appareillage sanitaire
2.3.5.2.1 à 2.3.5.2.3 - Collecteurs / Évacuation / Ventilation
Canalisation en PVC, série EU, NF et Me :
- DN 40 | 8 | ml |  | 0
- DN 50 | 12 | ml |  | 0
- DN 110 | 30 | ml |  | 0
Canalisation en fonte SMU : |  | PM
Raccords, colliers, manchons, culottes, embranchements, coudes, tés, réductions, chapeaux de ventilation, tés de visite bouchonnés, supports, fourreaux, pipes de raccordement des WC | 1 | ens |  | 0
Raccordements sur regards extérieurs | 1 | ens |  | 0
2.3.5.2.4 - Protection acoustique
Désolidarisation, colliers supports antivibratiles, compris toute sujétion | 1 | ens |  | 0
2.3.5.3 - Coupe-feu
Coquilles d'épaisseur renforcée conforme au CCTP | 1 | ens |  | 0
Colliers intumescents conforme au CCTP | 1 | ens |  | 0
2.3.5.4 - Attentes
Attentes siphonnées DN 50 avec entonnoir : | 2 | U |  | 0
Attentes siphonnées DN 50 simple : | 2 | U |  | 0
2.3.5.5 - Siphons de sol
Siphons de sol , conforme au CCTP, dimensions 100 x 100 | 4 | U |  | 0
Pose et racordements de tous les siphons, compris ceux fournis par les autres lots | 1 | ens |  | 0
2.3.5.6 - Essais réseaux EU/EV
Ensemble conforme au CCTP | 1 | ens |  | 0
TOTAL 2.3.5 - RÉSEAUX D'ÉVACUATION EAUX USÉES / EAUX-VANNES ………………………….. |  |  |  | 0
2.3.6 - APPAREILLAGE SANITAIRE
2.3.6.1 - Généralités |  | PM
2.3.6.2 - Vasques | 2 | ens |  | 0
2.3.6.3 - WC suspendus
WC PMR | 2 | ens |  | 0
2.3.6.4 - WC surélevés posés au sol |  | PM
2.3.6.5 - Lave-mains |  | PM
2.3.6.6 - Eviers |  | PM
2.3.6.7 - Robinetterie de douche | 2 | ens |  | 0
2.3.6.8 - Déversoir |  | PM
2.3.6.9 - Cuve évier | 1 | ens |  | 0
2.3.6.10 - Rince-œil de sécurité |  | PM
TOTAL 2.3.6 - APPAREILLAGE SANITAIRE ………………………………………………….…………….. |  |  |  | 0
2.3.7 - ACCESSOIRES SANITAIRES
2.3.7.1 - Barre de relèvement pour WC PMR
Ensemble conforme au CCTP | 2 | ens |  | 0
2.3.7.2 - Siège de douche PMR
Ensemble conforme au CCTP | 2 | ens |  | 0
TOTAL 2.3.7 - ACCESSOIRES SANITAIRES ………………………………………………….…………….. |  |  |  | 0
2.3.8 - GAZ - DIVERS
2.3.8.1 - Dévoiement du réseau existant |  | PM
2.3.8.2 - Travaux de dépose préalable dans le bâtiment
Ensemble conforme au CCTP | 1 | ens |  | 0
2.3.8.3 - Travaux de fin de chantier |  | PM
Remise en service des installations | 1 | ens |  | 0
PV, certificat et toute sujétion conformément au CCTP | 1 | ens |  | 0
TOTAL 2.3.8 - GAZ …………………………………........................………………….…………….. |  |  |  | 0
TOTAL 2.3 - PLOMBERIE SANITAIRES ………………………………………………………. |  |  |  | 0
2.4 - INSTALLATION DE RÉGULATION
Equipements (automates, soft, contrôleurs, actionneurs, servomoteurs, commandes, câblages et raccordements) : Ensemble conforme au CCTP suivant liste de points / matériel | 1 | ens |  | 0
Ingénierie pour paramettrage, imagerie, mise en service et mise au point : Ensemble conforme au CCTP | 1 | ens |  | 0
TOTAL 2.4 - INSTALLATION DE RÉGULATION ………………………………………………….…………….. |  |  |  | 0
2.5 - ÉLECTRICITÉ
2.5.1 - GÉNÉRALITÉS |  | PM
2.5.2 - ARMOIRES ÉLECTRIQUES |  | PM
2.5.3 - ALARMES
Ensemble conforme au CCTP | 1 | ens |  | 0
2.5.4 - COUPURE VENTILATION
Ensemble conforme au CCTP | 1 | ens |  | 0
2.5.5 - CONTRÔLE
Ensemble conforme au CCTP | 1 | ens |  | 0
TOTAL 2.5 - ÉLECTRICITÉ ………………………………………………….…………….. |  |  |  | 0
2.6 - DIVERS
2.6.1 - ETUDE et PLANS EXE / PAC
Ensemble conforme au CCTP | 1 | ens |  | 0
2.6.2 - ETUDES ACOUSTIQUES
Ensemble conforme au CCTP | 1 | ens |  | 0
2.6.3 - MISE EN ROUTE / ESSAIS COPREC
Ensemble conforme au CCTP | 1 | ens |  | 0
2.6.4 - REPÉRAGE
Ensemble conforme au CCTP | 1 | ens |  | 0
2.6.5 - PERCEMENTS
Ensemble conforme au CCTP | 1 | ens |  | 0
2.6.6 - PASSAGE DES FLUIDES EN TOITURE
Ensemble conforme au CCTP | 1 | ens |  | 0
2.6.7 - ANALYSE D'EAU
Ensemble conforme au CCTP | 1 | ens |  | 0
2.6.8 - DOE
Ensemble conforme au CCTP | 1 | ens |  | 0
2.6.9 - FORMATION DU PERSONNEL
Ensemble conforme au CCTP | 1 | ens |  | 0
TOTAL 2.6 - DIVERS…………………………………………………………………………………… |  |  |  | 0
TOTAL 2 - CHAUFFAGE RAFRAICHISSEMENT VENTILATION PLOMBERIE SANITAIRE…………………………………………………………………………………… |  |  |  | 0
3 - Troisième partie : PSE
3.1 - MORTAISES POUR ENTREES D'AIR (ATELIER)
Réalisation de mortaises sur menuiseries existantes | 9 | ens |  | 0
TOTAL 3.1 - MORTAISES POUR ENTREES D'AIR (ATELIER) ……..…………………………………………………… |  |  |  | 0
3.2 - VENTILATION DES LOCAUX DE L'ECURIE |  | PM
TOTAL 3.2 - VENTILATION DES LOCAUX DE L'ECURIE…………………………………………………………………………………… |  |  |  | 0

## Ecurie
DÉSIGNATION | Q | U | P.U. | P.T.
1 - Première partie : GENERALITES |  | PM
2 - Deuxième partie : DESCRIPTION DES TRAVAUX
2.1 - CHAUFFAGE - RAFRAICHISSEMENT |  | PM
TOTAL 2.1 - CHAUFFAGE ………………..……..…….………………………………………………………….. |  |  |  | 0
2.2 - VENTILATION - RENOUVELLEMENT D'AIR NEUF HYGIENIQUE |  | PM
TOTAL 2.2 - VENTILATION ………………..……..…….…………………………………………….. |  |  |  | 0
2.3 - PLOMBERIE SANITAIRES |  | PM
TOTAL 2.3 - PLOMBERIE SANITAIRES ………………………………………………………. |  |  |  | 0
2.4 - INSTALLATION DE RÉGULATION
Ensemble conforme au CCTP | 1 | ens |  | 0
TOTAL 2.4 - INSTALLATION DE RÉGULATION ………………………………………………….…………….. |  |  |  | 0
2.5 - ÉLECTRICITÉ |  | PM
TOTAL 2.5 - ÉLECTRICITÉ ………………………………………………….…………….. |  |  |  | 0
2.6 - DIVERS
2.6.1 - ETUDE et PLANS EXE / PAC
Ensemble conforme au CCTP | 1 | ens |  | 0
2.6.2 - ETUDES ACOUSTIQUES
Ensemble conforme au CCTP | 1 | ens |  | 0
2.6.3 - MISE EN ROUTE / ESSAIS COPREC
Ensemble conforme au CCTP | 1 | ens |  | 0
2.6.4 - REPÉRAGE
Ensemble conforme au CCTP | 1 | ens |  | 0
2.6.5 - PERCEMENTS
Ensemble conforme au CCTP | 1 | ens |  | 0
2.6.6 - PASSAGE DES FLUIDES EN TOITURE
Ensemble conforme au CCTP | 1 | ens |  | 0
2.6.7 - ANALYSE D'EAU
Ensemble conforme au CCTP | 1 | ens |  | 0
2.6.8 - DOE
Ensemble conforme au CCTP | 1 | ens |  | 0
2.6.9 - FORMATION DU PERSONNEL
Ensemble conforme au CCTP | 1 | ens |  | 0
TOTAL 2.6 - DIVERS…………………………………………………………………………………… |  |  |  | 0
TOTAL 2 - CHAUFFAGE RAFRAICHISSEMENT VENTILATION PLOMBERIE…………………………………………………………………………………… |  |  |  | 0
3 - Troisième partie : PSE
3.1 - MORTAISES POUR ENTREES D'AIR (ATELIER) |  | PM
TOTAL 3.1 - MORTAISES POUR ENTREES D'AIR (ATELIER) ……..…………………………………………………… |  |  |  | 0
3.2 - VENTILATION DES LOCAUX DE L'ECURIE
3.2.1 - CAISSON D'EXTRACTION SIMPLE FLUX
Extracteur conforme au CCTP, débit 240 m3/h | 1 | ens |  | 0
Support, fixation et plots anti-vibratiles | 1 | ens |  | 0
TOTAL 3.2.1 - CAISSON D'EXTRACTION SIMPLE FLUX ……..…………………………………………………… |  |  |  | 0
3.2.2 - GAINES ET ACCESSOIRES
3.2.2.1 - Conduits aérauliques
3.2.2.1.1 - Gaines acier galvanisé
Gaine circulaire en acier galvanisé spiralé avec assemblage par accessoires à joints :
- diamètre 125 | 20 | ml |  | 0
- diamètre 160 | 12 | ml |  | 0
Peinture de finitions de toutes les gaines apparentes, couleur au choix de l'architecte | 1 | ens |  | 0
3.2.2.2 - Accessoires
3.2.2.2.1 - Registres d'équilibrage
Registres montés conformément au CCTP | 1 | ens |  | 0
3.2.2.2.3 - Trappes de ramonage
Trappes montés conformément au CCTP | 1 | ens |  | 0
3.2.2.2.5 - Rejets d'air sur extérieur
Sortie de toiture avec chapeau pare-pluie pour VMC, compris embase et reprise d'étanchéité : | 1 | ens |  | 0
3.2.2.2.6 - Clapets Coupe-feu
Clapet coupe-feu, montage en gaine, en applique ou encastré, cloison légère ou lourde selon le cas, conforme au CCTP :
- diamètre 125 | 1 | U |  | 0
TOTAL 3.2.2 - CONDUITS ET ACCESSOIRES……..…………………………………………………… |  |  |  | 0
3.2.3 - BOUCHES D'EXTRACTION
Bouche d'extraction autoréglable de débit ≤ 90 m3/h, de marque ALDES ou techniquement équivalent,BAP, conformes au CCTP, couleur au choix de l'architecte :
- débit 60 m3/h | 4 | U |  | 0
Pose avec collerettes de fixation et raccordements, diamètre 125, avec conduits d'évacuation | 4 | ens |  | 0
TOTAL 3.2.3 - CONDUITS ET ACCESSOIRES……..…………………………………………………… |  |  |  | 0
3.2.4 - ENTREES D'AIR
Fourniture et pose d'entrées d'air conformes au CCTP | 8 | ens |  | 0
TOTAL 3.2.4 - ENTREES D'AIR……..…………………………………………………… |  |  |  | 0
TOTAL 3.2 - VENTILATION DES LOCAUX DE L'ECURIE…………………………………………………………………………………… |  |  |  | 0

## Recapitulatif
RECAPITULATION DES PRIX
| Extension | Atelier | Ecurie | TOTAL
DESIGNATION | € HT | € HT | € HT | € HT
2.1- CHAUFFAGE - RAFRAICHISSEMENT
2.1.1 - Production de chaleur collective | 0 |  |  | 0
2.1.2 - Canalisations - Calorifuge et divers ……………………………………………. | 0 |  |  | 0
2.1.3 - Diffusion de chaleur | 0 |  |  | 0
2.1.4 - Conditionnement d'air particulier | 0 |  |  | 0
2.1.5 - Traitement hygrométrique particulier | 0 |  |  | 0
Sous-total 2.1 - CHAUFFAGE - RAFRAICHISSEMENT | 0 | PM | PM | 0
2.2 - VENTILATION - RENOUVELLEMENT D'AIR
2.2.1 - Principe généraux | PM | PM |  | PM
2.2.2 - Centrale de traitement d'air double flux | 0 | PM |  | 0
2.2.3 - Caisson d'extraction simple flux | 0 | 0 |  | 0
2.2.4 - Gaines et accessoires | 0 | 0 |  | 0
2.2.5 - Diffusion d'air …………………………………………………………………… | 0 | 0 |  | 0
2.2.6 - Ventilation spécifique …………………………………………………………………… | PM | 0 |  | 0
Sous-total 2.2 - VENTILATION - RENOUVELLEMENT D'AIR | 0 | 0 | PM | 0
2.3 - PLOMBERIE SANITAIRE
2.3.1 - Eau froide potable …………………………………………………….……….. | 0 | 0 |  | 0
2.3.2 - Eau chaude sanitaire ………………………………………………..………… | 0 | 0 |  | 0
2.3.3 - Traitement d'eau …………………………………….………………. | 0 | 0 |  | 0
2.3.4 - Désinfection des réseaux …………………………………….………………. | 0 | 0 |  | 0
2.3.5 - Réseaux d'évacuation EU / EV ……………….………… | 0 | 0 |  | 0
2.3.6 - Appareillage …………………………………………………………...……….. | 0 | 0 |  | 0
2.3.7 - Accessoires …………………………………………………………...……….. | 0 | 0 |  | 0
2.3.8 - Gaz - Divers (Atelier) …………………………………………………………...……….. | 0 | 0 |  | 0
Sous-total 2.3 - PLOMBERIE SANITAIRE | 0 | 0 | PM | 0
2.4 - INSTALLATION DE REGULATION | 0 | 0 | PM | 0
2.5 - ELECTRICITE
2.5.1 - Généralités ……………………………………………………………...……… | PM | PM |  | PM
2.5.2 - Armoires électriques ……………………………………………...…………… | 0 | PM |  | 0
2.5.3 - Alarmes ……………………………………………………………...…………. | 0 | 0 |  | 0
2.5.4 - Coupure ventilation …………………………………………...……………….. | 0 | 0 |  | 0
2.5.5 - Contrôle …………………………………………………………..……………. | 0 | 0 |  | 0
Sous-total 2.5 - ELECTRICITE | 0 | 0 | PM | 0
2.6 - DIVERS
2.6.1 - Etudes et plans EXE / PAC ……………………………..…………………….. | 0 | 0 | 0 | 0
2.6.2 - Etudes acoustiques …………………...……………………….. | 0 | 0 | 0 | 0
2.6.3 - Mise en route / Essais COPREC …………………...……………………….. | 0 | 0 | 0 | 0
2.6.4 - Repérage …………………………………………………..……………………. | 0 | 0 | 0 | 0
2.6.5 - Percements …………………………………………………...………………… | 0 | 0 | 0 | 0
2.6.6 - Passage des fluides en toiture et terrasses ……………………………...………………… | 0 | 0 | 0 | 0
2.6.7 - Analyse d'eau ……………………………………………………...……………. | 0 | 0 | PM | 0
2.6.8 - DOE ……………………………………………………………...………………. | 0 | 0 | 0 | 0
2.6.9 - Formation du personnel ………………………………………………….……… | 0 | 0 | 0 | 0
Sous-total 2.6 - DIVERS | 0 | 0 | 0 | 0
MONTANT GENERAL H.T. …………………...……… | 0 | 0 | 0 | 0
Montant TVA 20 % ……………………………..………. | 0 | 0 | 0 | 0
MONTANT GENERAL T.T.C. ……………………...… | 0 | 0 | 0 | 0
3 - PSE
3.1 - MORTAISES POUR ENTREES D'AIR | PM | 0 | PM | 0
3.2 - VENTILATION DES LOCAUX DE L'ECURIE
3;2.1 - Caisson de ventilaiton simple flux ……………………………..…………………….. | PM |  | 0 | 0
3.2.2 - Conduits de ventilation …………………...……………………….. | PM |  | 0 | 0
3.2.3 - Bouches d'extraction …………………...……………………….. | PM |  | 0 | 0
3;2.4 - Entrées d'air …………………………………………………..……………………. | PM |  | 0 | 0
Sous-total 3.2 - VENTILATION DES LOCAUX DE L'ECURIE | PM | PM | 0 | 0