## DPGF-OPTION-Lot02-DSud
Travaux de création du casier en rehausse du projet de contournement autoroutier de Martigues Dôme Sud - Option Décomposition du prix global et forfaitaire
Date | Indice | Modification | Rédacteur |  | Relecture | Validation
2025-12-05 | A | Version initiale | MCD |  | MH | AA
Lot n°02 - Etanchéité
N° | Descriptions des travaux | Unité | Quantité MOE | Quantité entreprise | Montant unitaire | Montant TOTAL € HT
A | Etudes et contrôles
A.1 | Etudes d'éxecution et notes de dimensionnement des géosynthétiques et des tranchées d'ancrage | U | 1 |  |  | 0
A.2 | DOE et plans de récolement | U | 1 |  |  | 0
A.3 | Contrôle interne d'étanchéité | U | 1 |  |  | 0
A.4 | Mobilisation et installation de chantier | U | 1 |  |  | 0
Sous total - Etudes | [5 empty] | 0
B | Installation de chantier
B.1 | Installation de chantier
B.1.1 | Base vie | U | 1 |  |  | 0
B.1.2 | Démontage et repliement des installations | U | 1 |  |  | 0
B.2 | Implantation et piquetage topographique | U | 1 |  |  | 0
B.3 | Gestion des eaux de chantier dans l'emprise des zones travaux | U | 1 |  |  | 0
Sous total - Installation de chantier | [5 empty] | 0
C | Géogrille de renforcement
C.1 | Fourniture | m² | 3400 |  |  | 0
C.2 | Pose | m² |  |  |  | 0
C.2.1 | en fond | m² | 3400 |  |  | 0
C.2.2 | Lestage | Ft | 1 |  |  | 0
C.2.3 | Collier de serrage entre 2 lés | Ft | 1 |  |  | 0
0
D | BSA casier
D.1 | GSB 6 mm
D.1.1 | Fourniture | m² | 2000 |  |  | 0
D.1.2 | Pose | m² |  |  |  | 0
D.1.2.1 | en fond et sur digue périphérique | m² | 2000 |  |  | 0
D.1.2.2 | Lestage | Ft | 1 |  |  | 0
D.1.2.3 | Réalisation de la tranchée d'ancrage | ml | 250 |  |  | 0
D.1.2.4 | Mise en place de la GSB dans la tranchée d'ancrage | ml | 250 |  |  | 0
D.2 | Géomembrane PEHD 2 mm
D.2.1 | Fourniture | m² | 2000 |  |  | 0
D.2.2 | Pose | m² |  |  |  | 0
D.2.2.1 | En fond | m² | 2000 |  |  | 0
D.2.2.2 | Lestage | Ft | 1 |  |  | 0
D.2.2.3 | Mise en place dans la tranchée d'ancrage | ml | 500 |  |  | 0
D.3 | Géotextile de protection 1 000 g/m²
D.3.1 | Fourniture | m² | 1200 |  |  | 0
D.3.2 | Pose | m²
D.3.2.1 | en fond | m² | 1200 |  |  | 0
D.3.2.2
D.3.2.3 | Lestage | Ft | 1 |  |  | 0
D.4 | Géocomposite de drainage 850 g/m²
D.4.1 | Founiture | m² | 800 |  |  | 0
D.4.2 | Pose
D.4.2.1 | en flanc | m² | 800 |  |  | 0
D.4.2.2 | Lestage | Ft | 1 |  |  | 0
D.4.2.3 | Mise en œuvre du géocomposite dans la tranchée d'ancrage supérieur | ml | 204.6 |  |  | 0
D.5 | Géotextile anticontaminant 300 g/m²
D.5.1 | Fourniture | m² | 1800 |  |  | 0
D.5.2 | Pose | m² | 1800 |  |  | 0
D.5.3 | Lestage | Ft | 1 |  |  | 0
Sous total - BSA casier | [5 empty] | 0
E | BSA Couverture
E.1 | Géomembrane PEHD 1,5 mm texturé
E.1.1 | Fourniture | m² | 2100 |  |  | 0
E.1.2 | Pose
E.1.2.1 | en talus | m² | 2100 |  |  | 0
E.1.2.2 | Lestage | Ft | 1 |  |  | 0
E.1.2.3 | Réalisation d'une double soudure sur géomembrane du fond du casier | ml | 500 |  |  | 0
E.2 | Géocomposite de drainage 850 g/m²
E.2.1 | Founiture | m² | 2100 |  |  | 0
E.2.2 | Pose
E.2.2.1 | en flanc | m² | 2100 |  |  | 0
E.2.2.2 | Lestage | Ft | 1 |  |  | 0
E.2.2.3 | Mise en œuvre du géocomposite dans la tranchée d'ancrage supérieur | ml | 500 |  |  | 0
E.4 | Géocomposite de drainage 850 g/m² - accroche terre
E.4.1 | Founiture | m² | 1800 |  |  | 0
E.4.2 | Pose
E.4.2.1 | en flanc | m² | 1800 |  |  | 0
E.4.2.2 | Lestage | Ft | 1 |  |  | 0
E.4.2.3 | Mise en œuvre du géocomposite dans la tranchée d'ancrage supérieur | ml | 500 |  |  | 0
0
E | Contrôle du lot 02
E.1 | Contrôle du lot 02 | Ft | 1 |  |  | 0
Sous total - Contrôle du lot 02 | [5 empty] | 0
|  | Montant Total HT du lot 02 |  |  |  | 0
Montant T.V.A | [5 empty] | 0
Montant Total T.T.C | [5 empty] | 0