## Côté Occident
MUSEE DE L'ARMEE - Hôtel National des Invalides
Liste indicative du matériel
COTE OCCIDENT
Localisation : sans objet
Local groupe froid Carrier
Désignation : | Appareil : | Marque : | Modèle : | Référence : | Filtre : | Courroie :
Groupe froid | Groupe froid | Carrier | 30HXCC080-A0320-PP R134a | N°12W413977
Groupe froid | Batterie condenseur | Wesper sur mesure | H=2.10 m / L=1.50m / P=147.74 Kw
Groupe froid | Ventilateur condenseur | Comefri | TZAF 1000 T centrifuge P=11kW | 4800 m3/h
Groupe froid | Pompe condenseur | Salmson | DIL 408-21/3.00 P=3kW
Groupe froid | Pompe de charge groupe froid | Salmson | DIL 406-17/1.10 P=1.5kW
Groupe froid | Pompe EG | Salmson | 408-17/2.20 P=2.20kW
Groupe froid | Ballon tampon | Charot | Type : 3020 500 L
Disconnecteur | Disconnecteur hydraulique | Prestto Watts | DN 25
Variateur | Variateur ventilateur | Siemens | SED2-11/35B
Circuit groupe froid | Vanne de régulation | Siemens | VVF41-90 SKC62F
Régulation | Régulateur | Siemens | RMU730-1
Armoire électrique
Coffret de variation pompe | Coffret control | Grundfos | 2000 MF | N° 255995/01106
Pompe de relevage | Pompe de relevage | Salmson | SubSans objetn 20
Centrale détection FF | Coffret control | DELMO
Caisson d'extraction | Extraction local | France AIR
Localisation sous-sol -1
Local CTA 1GM
Désignation : | Appareil : | Marque : | Modèle : | Référence : | Filtre : | Courroie :
CTA | CTA | Ciat | Climaciat airtech 150 | 701289 8.1709 |  | (1450 SPA) x 2
CTA | x2 Humidificateurs | Carel | 30.20kW 40.3kg/h | UR040HL101
Régulation | Régulateur | Siemens
Armoire électrique
Pompe de relevage | Pompe de relevage | Salmson | Subson jet 20
Disconnecteur | Disconnecteur |  | DN 25
Localisation sous-sol -1
Local chaufferie 1GM
Désignation : | Appareil : | Marque : | Modèle : | Référence : | Filtre : | Courroie :
Pompe CTA |  | WILO | YONOS-MAXO D 40/05-12
Pompe radiateur |  | WILO | YONOS-MAXO D 65/0.5-12
Pompe VC |  | WILO | DP-E 80/115-2.2/2-IE4
Régulateur ventilo-convecteur |  | SIEMENS | RVL 470
Régulateur radiateur |  | SIEMENS | RVL 470
Armoire électrique
Localisation sous-sol -1
Local cave 46
Désignation : | Appareil : | Marque : | Modèle : | Référence : | Filtre : | Courroie :
Armoire de clim | Armoire de clim | CIAT | Relevé à noter | Référence :
Armoire de clim | Humidificateur |  | Relevé à noter | Référence :
Armoire de clim | Pompe condensat |  | Relevé à noter | Référence :
Armoire de clim | Unité extérieure | CIAT | Relevé à noter | Référence :
Armoire électrique
Localisation GF Trane 2GM
Local technique
Désignation : | Appareil : | Marque : | Modèle : | Référence : | Filtre : | Courroie :
Groupes froid | 2x groupes froid | Trane | ERTRA-108 R404 A | EK J5078 - EK J5079
Groupes froid | 3x pompe double EG | Salmson | LRC 406-B 20/2.2 DN 205 | N° 19-6170
Vase expansion | Vase expansion | Non renseigné
Ballon tampon | Ballon tampon | Lacaze | 500 L
Disconnecteur | Disconnecteur |  | DN 20
Réseau rayonnant | Echangeur | Cetetherm | V13-1183 | N° EP99-9771
Réseau rayonnant | Pompe double | Salmson | JAC 405-22/1-S/C Diam 219 | N° 119-14140
Régulateur | Régulation | Johnson Controls | MX 9100
Armoire électrique
Centrale détection FF | Coffret control
Localisation CTA 2GM
Local CTA
Désignation : | Appareil : | Marque : | Modèle : | Référence : | Filtre : | Courroie :
CTA 01 | CTA | Ciat | GI 450 |  |  | (2650 SPA) x 3
CTA 01 | Extracteur CTA | Ciat | Clima 375 | N° 29904433 1 |  | (2800 SPA) x 3
Humidificateur | Humidificateur | Electrovap2
CTA 01 | Variateur | Danfoss | VLT 6000
CTA 01 | Variateur | Danfoss | VLT 6000
Régulateur | Régulation | Siemens | MX 32
Armoire électrique
Localisation CTA 2GM
Chauffage
Désignation : | Appareil : | Marque : | Modèle : | Référence : | Filtre : | Courroie :
Réseau chauffage | Echangeur primaire | non renseigné
Pompe CTA | Pompe double | Salmson | JRL 408-15/1.1 | N° 103203123030004
Pompe radiateur | Pompe double | Salmson | DCX40-40
Pompe Monaco | Pompe double | Salmson | Sirius 0-32-40 | N° 2091537
Pot à boue
Armoire électrique
Localisation RDC
Salle de l'Europe
Désignation : | Appareil : | Marque : | Modèle : | Référence : | Filtre : | Courroie :
Ventilo-convecteur | 5x ventilo-convecteur 2 tubes | CIAT | MAJLINE 302CNC1V/41V2TG |  | 16.5 X 77.5 cm
Localisation RDC
Corridor Marseille
Désignation : | Appareil : | Marque : | Modèle : | Référence : | Filtre : | Courroie :
Cabinet japonais VC | x2 ventilo-convecteurs | Carrier
Cabinet oriental VC | x2 ventilo-convecteurs | Carrier
Cabinet européen VC | x2 ventilo-convecteurs | Carrier
Localisation RDC
Librairie
Désignation : | Appareil : | Marque : | Modèle : | Référence : | Filtre : | Courroie :
Cassette de climatisation | Cassette de climatisation | Ciat | non renseigné
Localisation Le Restaurant
Local CTA
Désignation : | Appareil : | Marque : | Modèle : | Référence : | Filtre : | Courroie :
Groupe froid à eau perdue | Groupe froid | LTB | FW1824Q6 R407 C | WQF208AH n° 06J048
CTA | CTA | Ciat | Climat 75 | N° 20103409/A3
CTA | Humidificateur | Axair AG 8808 Plaffikon | CP2 T7 30kg/h
Armoire électrique
Disconnecteur | Disconnecteur |  | 1" 1/4
Localisation Restaurant
Préparation froide
Désignation : | Appareil : | Marque : | Modèle : | Référence : | Filtre : | Courroie :
Cassette | Cassette de climatisation | Carrier | Non renseigné
VC allège | Allège | Non renseigné | Non renseigné
Localisation : Monaco
Salle réserve
Désignation : | Appareil : | Marque : | Modèle : | Référence : | Filtre : | Courroie :
Salle 3 | 2xventilo-convecteur | Aircalo | 1000W
Salle 4 | Ventilo-convecteur | Aircalo | 1000W
Salle 5 | Ventilo-convecteur | Aircalo | 1000W
Salle 6 | Ventilo-convecteur | Aircalo | 1000W
Salle 7 | Ventilo-convecteur | Aircalo | 1000W
Salle 8 | 2xventilo-convecteur | Aircalo | 750W
Salle 9 | 4xventilo-convecteur | Aircalo | 750W
Salle 10 | 2xventilo-convecteur | Aircalo | 1000W
Salle 12 | Ventilo-convecteur | Aircalo | 750W
Salle 13 | Ventilo-convecteur | Aircalo | 1000W
Salle 14 | 2xventilo-convecteur | Aircalo | 750W
Salle 15 | Ventilo-convecteur | Aircalo | 1000W
Locaux techniques serveur | Ventilo-convecteur | Ciat | Major2 | N°59905399C
CTA | CTA | Aircalo
CTA | Humidificateur | Carel
Armoire électrique
Zone Monaco
Désignation : | Appareil : | Marque : | Modèle : | Référence : | Filtre : | Courroie :
Local zone Archives | Ventilo-convecteur | Aircalo
Local zone administrative | Ventilo-convecteur | Aircalo
Localisation 2ème étage
Local serveur
Désignation : | Appareil : | Marque : | Modèle : | Référence : | Filtre : | Courroie :
Locaux techniques serveur | Ventilo-convecteur | Ciat | Major2 | N°59905399C
Local serveur
Désignation : | Appareil : | Marque : | Modèle : | Référence : | Filtre : | Courroie :
Locaux techniques serveur | Ventilo-convecteur | Ciat | Major2 | N°59905399C | 18 X 105 cm
Localisation 1GM 2nd étage
Salle Alsace
Désignation : | Appareil : | Marque : | Modèle : | Référence : | Filtre : | Courroie :
Alsace 5 | Ventilo-convecteur | Carrier | 42BJ23E
Alsace 6 | Ventilo-convecteur | Carrier | 42BJ23E
Alsace 7 | Ventilo-convecteur | Carrier | 42BJ23E
Alsace 8 | Ventilo-convecteur | Carrier | 42BJ23E
Alsace 9 | Ventilo-convecteur | Carrier | 42BJ23E
Alsace 10 | Ventilo-convecteur | Carrier | 42BJ23E
Alsace 11 | Ventilo-convecteur | Carrier | 42BJ23E
Alsace 12 | Ventilo-convecteur | Carrier | 42BJ23E
Alsace 13 | Ventilo-convecteur | Carrier | 42BJ23E
Alsace 14 | Ventilo-convecteur | Carrier | 42BJ23E
Alsace 15 | Ventilo-convecteur | Carrier | 42BJ23E
Localisation 1GM 2nd étage
Salle Joffre
Désignation : | Appareil : | Marque : | Modèle : | Référence : | Filtre : | Courroie :
Joffre 14 | Ventilo-convecteur | Carrier | 42BJ23E
Joffre 15 | Ventilo-convecteur | Carrier | 42BJ23E
Joffre 15 | Ventilo-convecteur | Carrier | 42BJ23E
Joffre 16 | Ventilo-convecteur | Carrier | 42BJ23E
Joffre 17 | Ventilo-convecteur | Carrier | 42BJ23E
Joffre 17 | Ventilo-convecteur | Carrier | 42BJ23E
Joffre 18 | Ventilo-convecteur | Carrier | 42BJ23E
Joffre 18 | Ventilo-convecteur | Carrier | 42BJ23E
Joffre 19 | Ventilo-convecteur | Carrier | 42BJ23E
Salle Foch
Désignation : | Appareil : | Marque : | Modèle : | Référence : | Filtre : | Courroie :
Foch 1 | Ventilo-convecteur | Carrier | 42BJ23E
Foch 2 | Ventilo-convecteur | Carrier | 42BJ23E
Foch 3 | Ventilo-convecteur | Carrier | 42BJ23E
Foch 4 | Ventilo-convecteur | Carrier | 42BJ23E
Foch 5 | Ventilo-convecteur | Carrier | 42BJ23E
Foch 6 | Ventilo-convecteur | Carrier | 42BJ23E
Foch 7 | Ventilo-convecteur | Carrier | 42BJ23E
Foch 8 | Ventilo-convecteur | Carrier | 42BJ23E
Foch 9 | Ventilo-convecteur | Carrier | 42BJ23E
Foch 10 | Ventilo-convecteur | Carrier | 42BJ23E
Foch 11 | Ventilo-convecteur | Carrier | 42BJ23E
Foch 12 | Ventilo-convecteur | Carrier | 42BJ23E
Localisation 1GM 3ème étage
Salle Pollu
Désignation : | Appareil : | Marque : | Modèle : | Référence : | Filtre : | Courroie :
Pollu 13 | Ventilo-convecteur | Carrier | 42BJ23E
Pollu 14 | Ventilo-convecteur | Carrier | 42BJ23E
Pollu 15 | Ventilo-convecteur | Carrier | 42BJ23E
Pollu 16 | Ventilo-convecteur | Carrier | 42BJ23E
Pollu 17 | Ventilo-convecteur | Carrier | 42BJ23E
Pollu 18 | Ventilo-convecteur | Carrier | 42BJ23E
Pollu 19 | Ventilo-convecteur | Carrier | 42BJ23E
Pollu 20 | Ventilo-convecteur | Carrier | 42BJ23E
Pollu 21 | Ventilo-convecteur | Carrier | 42BJ23E
Pollu 22 | Ventilo-convecteur | Carrier | 42BJ23E
Pollu 23 | Ventilo-convecteur | Carrier | 42BJ23E

## Côté Orient
MUSEE DE L'ARMEE - Hôtel National des Invalides
Liste indicative du matériel
COTE ORIENT
Localisation sous-sol -1
Local proche ascenseur
Désignation : | Appareil : | Marque : | Modèle : | Référence : | Filtre : | Courroie :
CTA Auditorium | CTA | Ciat | Clima 50 |  | 592X592X50 | 1090 SPZ
CTA Auditorium | Vanne 3 voies EG | Siemens | DN25 | Puissance : 20 W | / | /
CTA Auditorium | Vanne 3 voies EC | Siemens | MXG461.25.8.0 DN25 | / | / | /
Armoire électrique |  |  |  | /
Désignation : | Appareil : | Marque : | Modèle : | Référence : | Filtre : | Courroie :
CTA 1er étage salle exposition | CTA | Ciat | Clima 25 | / | 592X287X50 | 975 SPZ
CTA 1er étage salle exposition | Vanne 3 voies change over | Siemens | MXG461.25-8.0 | / | / | /
Armoire électrique |  |  |  | /
Désignation : | Appareil : | Marque : | Modèle : | Référence : | Filtre : | Courroie :
CTA Salle Louvois | CTA | Ciat | Clima 25 | / | 592X287X50 | 975 SPZ
CTA Salle Louvois | Vanne 3 voies | Control system staefa | M3P29G/A | Puissance : 13 W | / | /
Armoire électrique |  |  |  | /
Désignation : | Appareil : | Marque : | Modèle : | Référence : | Filtre : | Courroie :
Groupe froid CTA EG | Groupe froid | CIAT | Dynaciat LG LGP120V R410A | N°01693066/0001 | R410A
Groupe froid CTA EG | Pompe double EG | Salmson | Sirius D / 40-80 | / | / | /
Groupe froid CTA EG | Vanne régulation eau condensé | Sauter | AVM105SF132
Groupe froid CTA EG | Réducteur de pression EV | / | DN32 | / | /
Groupe froid CTA EG | Disconnecteur | / | DN15 type BA | / | /
Groupe froid CTA EG | Ballon expansion | Salmson | 24L | / | /
Groupe froid CTA EG | Ballon tampon | / | Environ 150L | / | /
Armoire électrique |  |  |  | /
Localisation sous-sol -1
Local groupe froid porte 3
Historial Charles de G.
Désignation : | Appareil : | Marque : | Modèle : | Référence : | Filtre : | Courroie :
Groupe froid | 2x Groupe froid | York | YLCS 0480 AA50YA R134A
Groupe froid | Pompe double EG | Salmson | PP1 A/B type DIL206-16/11 | Débit:89.5m3/h Pdc:25mCe
Groupe froid | Pompe double condenseur | Salmson | DIL 41022/5.5-S1 | débit:100m3/h Pdc:11mCe
Pompe double condenseur | V3V | Siemens | VXF41.90 DN100 | 41.100 124m3/h PN16bars
Echangeur | Pompe double EF vers échangeur | Salmson | DIE.208-14/7.5-2G
Echangeur | Echangeur à plaques | Sondex A/S | S62-IS10-117-TMTL73 | Année 2007
Pompes | Pompe double besoins nocturnes | Salmson | RL 405-11/0.25
Pompes | Pompe circuit constant | Grundfos | D50-120F P/N:96408912 | Model C
Adoucisseur | Adoucisseur | Permo | 10L | N°74806
Vase remplissage | Pot introduction
Vase expansion | Vase expansion | Varem | MaxiVaremUR M024A-CE 200L
Vase expansion | Vase expansion | Varem | M024A-CE
Vase expansion | Vase expansion | CIMM | ERE CE 100L
Extracteur d'air | Extracteur d'air | France Air | C315 C ERP15 1325m3/h
Régulation | Régulateur | Siemens | PXM10
Régulation | Régulateur | Siemens | PXC52 | 2018
Armoire élec | Composant électrique | Puissance et commande | Relais | Schneider
Localisation sous-sol -1
Local Groupe froid porte 2
Désignation : | Appareil : | Marque : | Modèle : | Référence : | Filtre : | Courroie :
Accumulateur de glace | Accumulateur de glace | FAFCO | 155-4-14 P=3bar | n°06-1041
Armoire électrique |  |  |  | /
Localisation sous-sol -1
Local condenseur
Désignation : | Appareil : | Marque : | Modèle : | Référence : | Filtre : | Courroie :
Condenseur | Condenseur | Toussaint | NA 2004/T512 | N° 31989.01 | (592x892x534) X6
[5 empty] | (592x592x534) X6 | (XPB 2285/5Vx900)X6
Régulation | 2X Variateur | Danfoss | VLT
Régulation | Régulateur | Siemens | PXM 10
Armoire électrique |  |  |  | /
Localisation sous-sol -1
2 locaux Historial Régie
Désignation : | Appareil : | Marque : | Modèle : | Référence : | Filtre : | Courroie :
Cassette de climatisation | 2X cassette de climatisation | Wesper
Localisation sous-sol -1
Local CTA Amphi Historial
Désignation : | Appareil : | Marque : | Modèle : | Référence : | Filtre : | Courroie :
CTA 02 Multi-écrans | CTA | Hydronic | AX'20 | H6003172CL | 592X287X380 | SPZ 875
CTA 02 Multi-écrans | Pompe de relevage | Sauerman | Si30
Régulation | Régulateur | Siemens | PXC22
PXM10
Armoire électrique |  |  |  | /
Localisation sous-sol -1
Local CTA
Désignation : | Appareil : | Marque : | Modèle : | Référence : | Filtre : | Courroie :
CTA Exposition | CTA | Hydronic | CCM 210 | H6003172AI | (592X287X380)X2 | (2535 SPA)X2
(592X592X380)X2
CTA Exposition extraction | CTA | Hydronic | CCM 210 | H6003172 | (592X287X380)X2 | (2120 SPA)X2
(592X592X380)X2
Régulation | Régulateur | Siemens | PXC 64-U
CTA Turenne RDC | CTA | Hydronic | AX'M 20 | 1700m3/h Pdc:600Pa | 592X287X380 | 950 SPZ
CTA Turenne RDC | Servo-moteur | Siemens | SQS 65
CTA 1 Multi-écrans | CTA | Hydronic | CCM 124 | H6003172B1 | (592X287X380)X2 | (SPA 1800)X2
(592X592X380)X2
CTA Galerie | CTA | Hydronic | CCM 45 | H6003172DI | 582X287X592 | SPZ 987
SPZ 1000
Plancher chauffant | Pompe double | Grundfos | UPD 32-80 F220
Armoire électrique |  |  |  | /
Localisation sous-sol -1
Local TGBT -2
Désignation : | Appareil : | Marque : | Modèle : | Référence : | Filtre : | Courroie :
Armoire de climatisation | Armoire de clim | Emerson | S150C0000002000PX | N°6089840001 | 650X650X100
Armoire électrique |  |  |  | /
Localisation RDC Orient
Cours de la valeur
Désignation : | Appareil : | Marque : | Modèle : | Référence : | Filtre : | Courroie :
VRV Salle Chanzy | VRV | Hitachi | RAS-10FSXN1E | R410A
Bureau Infra | Unité ext | Airwll | GC 15F | R22
Localisation RDC
Cours d'Austerlitz
Désignation : | Appareil : | Marque : | Modèle : | Référence : | Filtre : | Courroie :
VRV Salle Pélissier | VRV | Hitachi | RAS-10FSXN1E | R410A
Armoire électrique |  |  |  | /
Localisation RDC
Salle Turenne
Désignation : | Appareil : | Marque : | Modèle : | Référence : | Filtre : | Courroie :
Réseau EC et F
Ventilo-convecteur | 11x Ventilo-convecteurs | Wesper | Mod A70X 324144 | P elec max 132W | 20.5 cm x 103 cm
Ventilo-convecteur | 22x Vannes thermiques | Siemens | STP 73
Ventilo-convecteur | Régulateur | Siemens | RXB211/FC-10
Ventilo-convecteur | Programmateur | Siemens | Synco
Localisation RDC
Salle Vauban
Désignation : | Appareil : | Marque : | Modèle : | Référence : | Filtre : | Courroie :
Réseau EC et F
Ventilo-convecteur | 12x Ventilo-convecteurs | AIRCALO | SVMC 290
Ventilo-convecteur | 24xVannes thermiques
Ventilo-convecteur | Régulateur
Ventilo-convecteur | Programmateur
Localisation RDC
Salle Serveur
Désignation : | Appareil : | Marque : | Modèle : | Référence : | Filtre : | Courroie :
Climatisation | Unité extérieure | HITACHI | RASC-5HPNE
Climatisation | Unité extérieure | HITACHI
Localisation RDC
Accueil Orient placard RIA
Désignation : | Appareil : | Marque : | Modèle : | Référence : | Filtre : | Courroie :
Unité intérieure | Climatisation | Carrier
Localisation RDC
Local CTA ascenseur
Désignation : | Appareil : | Marque : | Modèle : | Référence : | Filtre : | Courroie :
CTA 02 | CTA | Wesper | PR@040 |  | 592X592X50 | 1250 SPZ
592X592X292
Pompe chauffage | Pompe double chauffage | Grundfos | Magna 1D 50-120F 280
Pompe EG | Pompe double EG | Grundfos | MG100LC2-28FF215-H3
Régulation | 2xrégulateur | Siemens | RMU710B
Armoire électrique
Localisation 2ème étage
Salle ancien régime
Désignation : | Appareil : | Marque : | Modèle : | Référence : | Filtre : | Courroie :
Ventilo-convecteur | 5x ventilo-convecteurs | Wesper | MODA 20 |  | 19 X 66 cm
Ventilo-convecteur | 10x ventilo-convecteurs | Wesper | MODA 40X420325 |  | 20.5 X 84.5 cm
Ventilo-convecteur | 26x ventilo-convecteurs | Wesper | MODA70X462251 |  | 20.5 X 103 cm
Vanne thermique | 82x vanne thermique | Siemens | STP 71
Régulation | Régulateur | Siemens | RXB21.21/FC-10
Localisation 2ème étage
Local CTA 01 Cheval
Désignation : | Appareil : | Marque : | Modèle : | Référence : | Filtre : | Courroie :
CTA 01 | CTA | Wesper | PR @ 040 |  | 592X592X50 | 1250 SPZ
592X592X292
Régulation | 2Xrégulateur | Siemens | RMU710B
Pot à boue
Armoire électrique
Localisation 3ème étage
Salle Pélissier
Désignation : | Appareil : | Marque : | Modèle : | Référence : | Filtre : | Courroie :
Split VRV Cours d'Austerlitz | 6x Split systèmes | Hitachi
CTA salle Pélissier | CTA | Wesper | PR @ 140 |  | (592X287X292) x 2
[5 empty] | (592X592X294) X 2 | (1250 SPA) X 2
CTA salle Pélissier | 2XHumidificateurs | Défensor | MK5 8kg/h 6kW
CTA salle Napoléon | CTA | Wesper | PR @ 140 |  | (592X287X292) x 2
[5 empty] | (592X592X294) X 2 | (1250 SPA) X 2
CTA salle Napoléon | 2XHumidificateurs | Défensor | MK5 8kg/h 6kW
Régulation | Régulateur | Siemens | RMU730B
Armoire électrique
Localisation 3ème étage
Salle Chanzy
Désignation : | Appareil : | Marque : | Modèle : | Référence : | Filtre : | Courroie :
Split VRV Cours de la Valeur | 6x Split systèmes | Hitachi
CTA Salle Vallée | CTA | Wesper | PR @ 140 |  | (592X287X292) x 2
[5 empty] | (592X592X294) X 2 | (1250 SPA) X 2
CTA Salle Vallée | 2XHumidificateurs | Défensor | MK5 8kg/h 6kW
CTA Salle Chanzy | CTA | Wesper | PR @ 140 |  | (592X287X292) x 2
[5 empty] | (592X592X294) X 2 | (1250 SPA) X 2
CTA Salle Chanzy | 2XHumidificateurs | Défensor | MK5 8kg/h 6kW
Régulation | Régulateur | Siemens | RMU730B
Armoire électrique
Localisation Combles
Combles
Désignation : | Appareil : | Marque : | Modèle : | Référence : | Filtre : | Courroie :
CTA | CTA | Non renseigné
CTA | Humidificateur | Electro VAP
Régulation | Régulateur
Armoire électrique
Localisation Combles
Combles
Désignation : | Appareil : | Marque : | Modèle : | Référence : | Filtre : | Courroie :
Groupe froid | Groupe froid | Carrier | 30RBBSY07080034-PE R410A | N° M2016013179
Groupe froid | Pompe double EG | Grundfos | UPK65-180 Model A | Q=23m3/H H=12 m
Groupe froid | Réservoir EG | Lacaze | 600 L
Groupe froid | Vase d'expansion | Flexcon | 25 M
Disconnecteur | Disconnecteur | Socla | DN 25
Armoire élec
Localisation Combles
Chaufferie
Désignation : | Appareil : | Marque : | Modèle : | Référence : | Filtre : | Courroie :
Réseau comble CTA escalier M | Pompe double | Wilo | YONOS MAXO D40/0.5-12
Réseau musée 2ème étage | Pompe double | Wilo | YONOS MAXO D32/0.5-7
Réseau RDC Photothèque | Pompe double | Wilo | YONOS PICO D30/1-6
Réseau 3ème adminis. Musée | Pompe double | Wilo | YONOS MAXO D40/0.5-8
Extraction
Armoire élec
Localisation Combles
Combles
Désignation : | Appareil : | Marque : | Modèle : | Référence : | Filtre : | Courroie :
Unité extérieure clim serveur
Unité extérieure clim réunions
Unité extérieure clim bureau 14

## Côté Nord
MUSEE DE L'ARMEE - Hôtel National des Invalides
Liste indicative du matériel
COTE NORD
Localisation comble
Grand salon
Désignation : | Appareil : | Marque : | Modèle : | Référence : | Filtre : | Courroie :
CTA grand salon | x2 CTA | Hydronic | CCM45 |  |  | 1030 SPZ
Accueil Nord | x2 CTA | Non renseigné
Pompe chauffage CTA grand salon | 2 pompes | Salmson
Localisation Corridor Valenciennes
Désignation : | Appareil : | Marque : | Modèle : | Référence : | Filtre : | Courroie :
Salle immersive | x2 ventilo-convecteurs | AIRCALO | Fun V - 4 tubes |  |  | 1030 SPZ
Régie | x1 ventilo-convecteur | AIRCALO | Borneo SVC 2T+2F
Salle éditorialisation | x2 ventilo-convecteurs | AIRCALO | Fun V - 4 tubes
Librairie | x3 ventilo-convecteurs | AIRCALO | Fun V - 4 tubes
Régulateur |  | AMEC 1000
Vannes motorisées | x 8 VC | AIRCALO
Sanitaires Valenciennes | x1 extracteur | France Air | ECM 160
Vestiaire Orient Nord | x1 extracteur | France Air | ECM 200
Vestiaire Orient Sud | x1 extracteur | France Air | ECM 200
Salle éditorialisation | x 1 caisson | France Air | ECM 250

## Côté Sud
MUSEE DE L'ARMEE - Hôtel National des Invalides
Liste indicative du matériel
COTE SUD
Localisation Cours de Metz
Eglise
Désignation : | Appareil : | Marque : | Modèle : | Référence : | Filtre : | Courroie :
Aérotherme | BAT Vapeur | S245 | N° 9 9711433 |  | (17X3861 L1) x 2
Pompe chauffage | Salmson | DCX 50-25
Pompe aérotherme | Salmson | CXL 2050
Armoire électrique et régulation
Pompe de relevage | Salmson | JBL 20
Localisation corridor de Bayonne
Chaufferie atelier
Désignation : | Appareil : | Marque : | Modèle : | Référence : | Filtre : | Courroie :
Pompe chauffage | Salmson | DCX 50-25
Régulation | Siemens
Localisation Saint-Louis et Orgue
Saint-Louis et Orgue
Désignation : | Appareil : | Marque : | Modèle : | Référence : | Filtre : | Courroie :
Climatiseur | 1 climatiseur

## Satory 0140
MUSEE DE L'ARMEE - VERSAILLES SATORY
Liste indicative du matériel
Localisation Bâtiment 0140
Local réserves
Désignation : | Appareil : | Marque : | Modèle : | Référence : | Filtre : | Courroie :
Armoire de climatisation | Armoire | EMERSON

## Satory 0141
MUSEE DE L'ARMEE - VERSAILLES SATORY
Liste indicative du matériel
Localisation Bâtiment 0141
Local réserves
Désignation : | Appareil : | Marque : | Modèle : | Référence : | Filtre : | Courroie :
Armoire de climatisation | Armoire | EMERSON

## Satory 0104
MUSEE DE L'ARMEE - VERSAILLES SATORY
Liste indicative du matériel
Localisation Bâtiment 0104
Local réserves
Désignation : | Appareil : | Marque : | Modèle : | Référence : | Filtre : | Courroie :
Aérotherme | FRICO x 6 | Panther | 6-15 kW électrique
Régulation aérothermes
Localisation Bâtiment 0104
Sanitaires
Désignation : | Appareil : | Marque : | Modèle : | Référence : | Filtre : | Courroie :
Réseau d'extraction
Extracteur VMC

## Satory 0112
MUSEE DE L'ARMEE - VERSAILLES SATORY
Liste indicative du matériel
Localisation Bâtiment 0112
Désignation : | Appareil : | Marque : | Modèle : | Référence : | Filtre : | Courroie :
Armoire de climatisation |  | BEAUDIMENT | FLEXICOOLING
1 unité intérieure de 3,5 kW
1 unité intérieure de 2,5 kW
1 CTA double flux |  | France Air | SMALL BOX taille 400
1 ventilateur de gaine |  | France Air | Canal Air ECM
1 déshumidificateur |  | GECO | C30

## Satory 0114
MUSEE DE L'ARMEE - VERSAILLES SATORY
Liste indicative du matériel
Localisation Bâtiment 114
Extérieur
Désignation : | Appareil : | Marque : | Modèle : | Référence : | Filtre : | Courroie :
Production froid | Groupe froid | TECHNIBEL | CHG | CHG 257 VAA de 23 kW
Réseau hydraulique et accessoires
Localisation Bâtiment 0114
Local technique
Désignation : | Appareil : | Marque : | Modèle : | Référence : | Filtre : | Courroie :
CTA | CTA | CIAT | CLIMACIAT | AIRTECH 100
Humidification | Humidificateur | CAREL | 1,5 kg/h | UE001 HD
| Humidificateur | CAREL | 3 kg/h | UE003 HD
Réseau hydraulique et accessoires
SAS introduction produits traitants
Réseaux de soufflage et extraction
Régulation | Régulateur | SIEMENS | SYNCO
Electricité | Armoire électrique
Localisation Bâtiment 0114
Bâtiment
Désignation : | Appareil : | Marque : | Modèle : | Référence : | Filtre : | Courroie :
Réchauffage de l'air | Batterie électrique | SYSTAIR | Cirec | Autorégulée 3 kW
| Batterie électrique | SYSTAIR | Cirec | Autorégulée 7,5 kW
Réseau hydraulique et accessoires
Réseaux de soufflage et extraction
VMC Sanitaires | Extracteur VMC | France Air | Sirius 1200
Quarantaine | Extracteur | France Air | Silens'Air C315B
Réseau d'extraction

## Satory 0124
MUSEE DE L'ARMEE - VERSAILLES SATORY
Liste indicative du matériel
Localisation Bâtiment 0124
Désignation : | Appareil : | Marque : | Modèle : | Référence : | Filtre : | Courroie :
Unité extérieure de climatisation |  |  | Compact TM-MSZ
Unité intérieure Bureau |  |  | Mural compact M-MSZ 42
Unité intérieure cuisine |  |  | Mural compact M-MSZ 42
Localisation Bâtiment 0124
Sous-station
Désignation : | Appareil : | Marque : | Modèle : | Référence : | Filtre : | Courroie :
Réseaux radiateurs | Pompe double circulation | SALMSON | CXL20-80
| Pompe double locaux administratifs | SALMSON | CXL 20-20
| Pompe double réserves | SALMSON | DCX 40-40
Réseau CTA | Pompe double CTA | SALMSON | CXL 20-80
Réseau hydraulique et accessoires
Régulation | Régulateur x 3 | SIEMENS | RVL
Electricité | Armoire électrique
Localisation Bâtiment 0124
Locaux
Désignation : | Appareil : | Marque : | Modèle : | Référence : | Filtre : | Courroie :
Réserves | CTA double flux | VILLAVENT
Emballage | CTA double flux | KANALFLAKT | VVX 250
Réseaux de soufflage et extraction
Régulation | Régulateur
Electricité | Armoire électrique
VMC Sanitaires | Extracteur VMC
Réseau d'extraction avec bouches