## DQE BPU
Maître d'Oeuvre :
ONF Agence de Metz
1, Rue Thomas Edison
57070 METZ
Marché n° 2026-8625-002
Tranche Ferme - Lot n° 2 - FD Lamarchande
DEVIS QUANTITATIF ESTIMATIF (D.Q.E.) - BORDEREAU DES PRIX UNITAIRES (BPU)
Objet du marché : Création d'une route forestière empierrée (RF Chrétien) d'une longueur de 360 m et d'une place de retournement de 228 m²
N° ligne | Désignation | Unité | Quantité estimative | P.U. (H.T) | TOTAL HT
1 | TERRASSEMENT
1.1 | Dessouchage de l'emprise de la route, des surlargeurs et de la place de retournement : les souches extraites sont à poser en forêt à côté de l'emprise de l'ouvrage. | Forfait | 1 |  | 0
1.2 | Décapage, nivellement, décaissement de l'emprise de la chaussée à créer sur 360 ml pour un empierrement final de 0,50 m de profondeur sur une largeur de 3,5 m et mise en forme des accotements (largeur comprise entre 0,50 et 1 m minimum), soit sur une surface totale de 1260 m2. Etalement de la terre à proximité du chantier hors emprise. | M² | 1260 |  | 0
1.3 | Décapage, nivellement, décaissement de 1 place de retournement de 228m2 pour un empierrement de 0,50 m, et mise en forme des accotements (largeur comprise entre 0,50 et 1 m minimum), soit sur une surface de 228 m2. Evacuation de la terre à proximité du chantier. | M² | 228 |  | 0
1.4 | Zones à purger sur 0,30 m de profondeur supplémentaire sur 70 ml sur une largeur de 3,5 m, avec mise en forme des accotements, soit une surface totale de 245 m². Etalement de la terre à proximité du chantier. | M² | 245 |  | 0
2 | ASSAINISSEMENT
2.1 | Création de fossé bordier trapézoidaux côté amont, avec régalage des terres sur place, profondeur à minima au niveau du fond de forme de la route, ouverture en gueule : 1 m de large minimum. | M | 360 |  | 0
2.2 | Hydro-curage des buses existantes (12m) (cf poste 2.3) | Forfait | 1 |  | 0
2.3 | Si besoin remplacement des buses existantes : Fourniture et mise en place de tuyaux en béton armé CLASSE 135A de diamètre intérieur 400mm, pour 1 traversée de chaussée sur 12 m. | M | 12 |  | 0
2.4 | Fourniture et pose de 1 tête d'aqueduc préfa en béton armé CLASSE 135A de diamètre intérieur 400mm sur passage busé existant, côté amont. | U | 1 |  | 0
2.5 | Mise à disposition d'une journée (7h) de pelle hydraulique de 12 t mini à pneus avec chauffeur pour travaux connexes. | J | 1 |  | 0
3 | GEOTEXTILE
3.1 | Fourniture et mise en œuvre sur le fond de forme et les bords jusqu'à fleur du sol de géotextile (250 gr/m²) en couche anti-contaminante sur la route, la place de retournement et les surlargeurs, soit 1488 m2. | M² | 1488 |  | 0
4 | EMPIERREMENT avec des LAITIERS D'ACIERIES DE CONVERTISSEUR
4.1 | Fourniture et mise en œuvre avec compactage de GNT 0/150 (laitier) en couche de fondation sur 0,40 m d'épaisseur sur la largeur de la chaussée, de la place de retournement et des surlargeurs, soit une surface totale de 1488 m², et un tonnage estimé de 1310 to. | M² | 1488 |  | 0
4.2 | Fourniture et mise en œuvre avec compactage de GNT 0/150 (laitier) en couche de fondation sur 0,30 m d'épaisseur supplémentaire sur les 70 m de zones à purger, soit une surface de 245 m², et un tonnage estimé de 162 to. | M² | 245 |  | 0
4.3 | Fourniture et mise en œuvre avec compactage de GNT 0/31,5 (laitier) en couche de fermeture sur 0,10 m d'épaisseur sur l'ensemble de l'ouvrage y compris les surlargeurs, soit une surface de 1488 m2, et un tonnage estimé de 328 to. | M² | 1488 |  | 0
Total HT |  |  |  |  | 0
TVA 20 % |  |  |  |  | 0
TOTAL TTC |  |  |  |  | 0