## BPU Lot 3_TF_TO
Maître d'ouvrage
ONF Agence de Metz
1, Rue Thomas Edison
57070 METZ
Marché n° 2026-8625-002 LOT 3
TRANCHE FERME : Forêt Domaniale de SERRES - TRANCHE OPTIONNELLE : Forêt Domaniale de BRIDE
DEVIS QUANTITATIF ESTIMATIF (D.Q.E.) - BORDEREAU DES PRIX UNITAIRES (BPU)
Objet du lot :
TRANCHE FERME : FD SERRES : Réfection d'une Route Forestière revêtue (RF de Neuf Chère) sur 0,3 km et d'une place de retournement empierrée. Réfection de 2 accès en bordure de la RD 20.
TRANCHE FERME
A | TRANCHE FERME: Réfection d'une RF revêtue (RF de Neuf Chère) sur 300 m et réfection d'une place de retournement empiérrée | Unité | Quantité estimative | P.U. (H.T) | TOTAL HT
N° ligne | Désignation
TERRASSEMENT
A1.1 | L’arasement des accotements des 2 côtés de la chaussée sur 300 m, la mise à niveau et en forme des accotements et de la banquette centrale pour donner un devers aval de 3 à 4% vers les fossés bordiers. Compactage des bordures d’accotements, et régalage sur place en forêt de la terre excédentaire, hors emprise fossés et accotements. | M | 300 |  | 0
A1.2 | L’arasement et mise en forme de la plateforme de retournement de 200 m2 et de ses accotements des 2 côtés. Compactage des bordures d’accotements, et régalage sur place en forêt de la terre excédentaire, hors emprise fossés et accotements. | M² | 200 |  | 0
A1.3 | Terrassement et décaissement de 2 entrées de piste existantes (5m x 6m + 5m x 12m) pour un total de 90 m², pour un empierrement de 0,40 m de profondeur ; terres à régaler sur place en dehors de l'emprise de chantier. | M² | 90 |  | 0
A1.4 | En bordure du RD 20 : L’arasement et mise en forme des 2 entrées de la place de chargement (2m x 15m + 2m x 12m) sur 54 m2. Régalage sur place en forêt de la terre excédentaire, hors emprise fossés et accotements. | M² | 54 |  | 0
A1.5 | En bordure du RD 20 : Terrassement et décaissement de 2 entrées (2m x 15m + 2m x 12m) pour un total de 54 m², pour un empierrement de 0,15 m de profondeur ; terres à régaler sur place en dehors de l'emprise de chantier. | M² | 54 |  | 0
A2 | ASSAINISSEMENT
A2.1 | Le curage et reprise des fossés bordiers sur 700 m : régalage des terres sur place en forêt en dehors de l'emprise de la RF. | M | 700 |  | 0
A2.2 | Mise à disposition d'une journée (7h) de pelle hydraulique 12t à pneu avec chauffeur pour travaux connexes | J | 1 |  | 0
A2.3 | Fourniture et mise en place de 2 têtes d'aqueduc préfa en béton armé CLASSE 135A de diamètre intérieur 40 cm sur passage busé existant (côté amont) | U | 2 |  | 0
A2.4 | Fourniture et pose de bordure AC1 de 5 m de long à poser en travers de la chaussée visant à récupérer et dévier les eaux de ruissellement vers les fossés, avec scellement béton. | M | 15 |  | 0
A3 | EMPIERREMENT
A3.1 | Réfection de 300 m de route revêtue par fourniture et pose d’un enrobé à chaud en BBSG 0/10 dosé à 140 kg/m² pour une épaisseur de 6 cm et sur 3,10 m de large, soit une surface de 930 m² et un tonnage estimé de BBSG de 130,2 to, avec rechargement préalable en 0/60 de la structure sur les parties les plus détériorées. Epaulement des accotements avec matériaux de grattage de l'ancien revêtement et apport supplémentaire nécessaire sur 0,2 m de large mimum de chaque côté, cylindrage compris. | M² | 930 |  | 0
A3.2 | Fourniture, transport, mise en œuvre, nivellement et compactage de GNT en 20/80 (caractéristiques : LA<40,MDE< 40, MB<2, SE>50) sur 0,20 m d’épaisseur sur la plateforme de retournement, soit une surface totale de 200 m², et un tonnage estimé de 88 to | M² | 200 |  | 0
A3.3 | Fourniture, transport, mise en œuvre, nivellement et compactage de GNT en 0/100 (caractéristiques : LA<40,MDE< 40, MB<2, SE>50) sur 0,40 m d’épaisseur sur les entrées de piste, soit une surface totale de 90 m², et un tonnage estimé de 79 to | M2 | 90 |  | 0
A3.4 | Bordure RD 20 : Réfection de 2 entrées de place de chargement par fourniture et pose d’un enrobé à chaud en BBSG 0/10 dosé à 140 kg/m² pour une épaisseur de 6 cm et sur 2m x 15m + 2m x 12m, soit une surface de 54 m² et un tonnage estimé de BBSG de 7,6 to, avec rechargement préalable en 0/60. Raccord à faire avec le revêtement de la RD 20. | M² | 54 |  | 0
Total HT TRANCHE FERME |  |  |  |  | 0
TVA 20 % |  |  |  |  | 0
TOTAL TTC TF |  |  |  |  | 0
Objet du lot :
TRANCHE OPTIONNELLE : FD BRIDE : Agrandissement d'une place de dépôt, aménagement et création d'accès en bordure du RD 999
TRANCHE OPTIONNELLE
B1 | TERRASSEMENT | Unité | Qté | P.U (HT) | MONTANT (HT)
B1.1 | Terrassement, décaissement, dessouchage pour : un empierrement de 0,5 m de profondeur et 4 m de large sur 90 m soit 360m2, une création d'entrée depuis la RD 999 sur 12 m de large en entonnoir puis 4ml de large sur 8ml de long soit 64m2, un agrandissement de la sortie existante de 4 m de large sur 3 m de long soit 64m2 moins 12m2 , pour un total de 476 m² | M² | 476 |  | 0
B1.2 | L’arasement et mise en forme de la partie existante sur 4 x 70m, soit 280 m2 et de ses accotements. Compactage des bordures d’accotements, et régalage sur place en forêt de la terre excédentaire, hors emprise fossés et accotements. | M² | 280 |  | 0
B2 | ASSAINISSEMENT
B2.1 | Fourniture et mise en place de tuyaux en béton armé CLASSE 135A de diamètre intérieur 40 cm, pour 1 entrée à créer sur RD 999 de chaussée sur 12 m, et sortie existante à 8 m à élargir de 4 m, soit 12 m. Selon état buses en place à remplacer soit 24 m. En cas de dépose de buses existantes, à évacuer. | M | 24 |  | 0
B2.2 | Fourniture et mise en place de 4 têtes de pont préfa type sécurité pour buses béton de diamètre intérieur 400 en béton armé CLASSE 135A | Unité | 4 |  | 0
B3 | EMPIERREMENT
B3.1 | Fourniture, transport, mise en œuvre, nivellement et compactage de GNT en 0/150 (caractéristiques : LA<40,MDE< 40, MB<2, SE>50) sur 0,40 m d’épaisseur sur la création d'entrée, sur l'élargissement de la sortie existante, et sur le nouveau tronçon de 90 m, soit une surface totale de 476 m², et un tonnage estimé de 419 to | M² | 476 |  | 0
B3.2 | Fourniture, transport, mise en œuvre, nivellement et compactage de GNT en 0/80 en rechargement (caractéristiques : LA<40,MDE< 40, MB<2, SE>50) sur 0,20 m d’épaisseur sur 70 m, soit une surface totale de 280 m², et un tonnage estimé de 123 to. | M² | 280 |  | 0
B3.3 | Fourniture, transport, mise en œuvre, nivellement et compactage de GNT en 0/31,5 en fermeture (caractéristiques : LA<40,MDE< 40, MB<2, SE>50) sur 0,10 m d’épaisseur sur l'ensemble de l'ouvrage, soit une surface totale de 756 m², et un tonnage estimé de 167 to. | M² | 756 |  | 0
B3.4 | Fourniture et pose d’un enrobé à chaud en BBSG 0/10 dosé à 140 kg/m² pour une épaisseur de 6 cm sur la zone d'accès au RD 999 sur l'entrée et à la sortie soit 2X64m2 soit 128m2 | M² | 128 |  | 0
B4 | SIGNALISATION
B4.1 | Fourniture et pose par scellement béton de panneaux classe 1 gamme 500 avec supports 3 m : à l’entrée amont de l'accès : 1 panneau de police type B0 et 1 panneau type C12 (sens unique); sur l'accotement du RD 999 : selon règlement départemental 1 jeu de 2 panneaux type A14 + 2 panonceaux type M avec supports, avec texte "SORTIE DE CAMIONS", posés de part et d'autre de l'accès à 150 M dans les 2 sens de circulation; Sur la sortie aval de l'ouvrage sur le RD 999, en retrait : fourniture et pose d'un panneau "STOP" , avec bande de stop au sol matérialisée à la peinture selon normes en vigueur, d'1 panneau type B2A (interdiction de tourner à gauche), d'1 panneau B1 (sens interdit) placé en sens inverse. | Forfait | 1 |  | 0
TOTAL HT TO |  |  |  |  | 0
TVA 20 % |  |  |  |  | 0
TOTAL TTC TO |  |  |  |  | 0
TOTAL HT TRANCHE FERME+ TRANCHE OPTIONNELLE |  |  |  |  | 0
TVA 20% |  |  |  |  | 0
TOTAL TTC TRANCHE FERME ET OPTIONNELLE |  |  |  |  | 0