## Feuil1
MARCHE INTRUSION - VIDEOSURVEILLANCE - CONTRÔLE D'ACCES BORDEREAU DE PRIX UNITAIRE
CODE ARTICLE DEVIS | SECTION | SOUS-SECTION | PRESTATION | Références cibles ou équivalences compatibles avec les systèmes exploités | UNITE | prix unitaire en € HT | HORS DCE Référence au BPU v1
I | INTRUSION
I1 | 1. INTRUSION | 1.2 Centrale, extensions et transmissions | Centrale intrusion IP compatible parc existant, fourniture, pose, programmation et essais | ATS3500A-IP-MM ou équivalent compatible ATS Advance / système intrusion existant | ENS |  | 5.12
I2 | 1. INTRUSION | 1.2 Centrale, extensions et transmissions | Extension de centrale intrusion, fourniture, pose et paramétrage | ATS608 ou équivalent compatible ATS Advance | U |  | 5.9
I3 | 1. INTRUSION | 1.2 Centrale, extensions et transmissions | Module d’entrées 8 voies, fourniture, pose et paramétrage | ATS1210 ou équivalent compatible ATS Advance | U |  | 5.10
I4 | 1. INTRUSION | 1.2 Centrale, extensions et transmissions | Carte relais 4 sorties, fourniture, pose et paramétrage | ATS624 ou équivalent compatible ATS Advance | U |  | 5.8
I5 | 1. INTRUSION | 1.2 Centrale, extensions et transmissions | Transmetteur GSM/GPRS compatible centrale, fourniture, pose et paramétrage | ATS7320 ou équivalent compatible ATS Advance | U |  | 5.7
I6 | 1. INTRUSION | 1.2 Centrale, extensions et transmissions | Batterie centrale 12 V - 17 Ah, fourniture et remplacement | BS131S3 ou équivalent 12 V - 17 Ah compatible | U |  | 5.11
I7 | 1. INTRUSION | 1.3 Détection et signalisation | Détecteur volumétrique infrarouge, fourniture et pose | ARITECH VE735 ou équivalent compatible centrale intrusion existante | U |  | 5.2
I8 | 1. INTRUSION | 1.3 Détection et signalisation | Détecteur bi-volumétrique, fourniture et pose | DD1012 ou équivalent compatible centrale intrusion existante | U |  | 5.14
I9 | 1. INTRUSION | 1.3 Détection et signalisation | Sonde de température, fourniture et pose | Compatible avec centrale intrusion existante | U |  | 5.3
I10 | 1. INTRUSION | 1.3 Détection et signalisation | Sonde d’humidité, fourniture et pose | Compatible avec centrale intrusion existante | U |  | 5.5
I11 | 1. INTRUSION | 1.3 Détection et signalisation | Tête de détection CO2 de chaufferie, fourniture et pose | Compatible avec centrale intrusion existante | U |  | 5.4
I12 | 1. INTRUSION | 1.3 Détection et signalisation | Clavier LCD de commande intrusion, fourniture et pose | ATS1135 ou équivalent compatible ATS Advance | U |  | 5.6
I13 | 1. INTRUSION | 1.3 Détection et signalisation | Sirène intérieure, fourniture et pose | Puissance acoustique minimale 118 dB, compatible centrale intrusion existante | U |  | 5.13
I14 | 1. INTRUSION | 1.4 Câblage et cheminement | Câble alarme 6 x 0,22 mm², fourniture et pose | Câble alarme 3 paires / 6 x 0,22 mm² ou équivalent | ML |  | 5.17
I15 | 1. INTRUSION | 1.4 Câblage et cheminement | Câble énergie RO2V 3 x 1,5 mm², fourniture et pose | U-1000 R2V 3G1,5 mm² ou équivalent | ML |  | 5.16
I16 | 1. INTRUSION | 1.4 Câblage et cheminement | Tube IRO DN16, fourniture et pose | Tube IRO DN16 ou équivalent | ML |  | 5.15
I17 | 1. INTRUSION | 1.4 Câblage et cheminement | Goulotte PVC de protection, fourniture et pose | Goulotte PVC adaptée au cheminement et au nombre de câbles | ML |  | 5.18
I18 | 1. INTRUSION | 1.4 Câblage et cheminement | Gaine de protection, fourniture et pose | Gaine de protection adaptée au cheminement et au nombre de câbles | ML |  | 5.19
V | VIDEOPROTECTION
V1 | 2. VIDEOPROTECTION | 2.2 Caméras | Caméra dôme IP 5 MP, fourniture, pose, raccordement, intégration VMS et essais | DH-IPC-HDBW2541R-Z(A)S ou équivalent compatible NX Witness | U |  | 6.1
V2 | 2. VIDEOPROTECTION | 2.2 Caméras | Caméra tube IP 8 MP, fourniture, pose, raccordement, intégration VMS et essais | IPC-HFW3841TP-ZAS-S2 ou équivalent compatible NX Witness | U |  | 6.2
V3 | 2. VIDEOPROTECTION | 2.2 Caméras | Caméra dôme IP 8 MP, fourniture, pose, raccordement, intégration VMS et essais | DH-IPC-HDBW3841R-Z(A)S-S2 ou équivalent compatible NX Witness | U |  | 6.3
V4 | 2. VIDEOPROTECTION | 2.2 Caméras | Caméra tube IP 12 MP, fourniture, pose, raccordement, intégration VMS et essais | iDS-2CD7AC5G0-IZHSY, objectif 2,8-12 mm, ou équivalent compatible NX Witness | U |  | 6.4
V5 | 2. VIDEOPROTECTION | 2.2 Caméras | Caméra dôme IP 5 MP avec captation audio, fourniture, pose, raccordement et essais | DH-IPC-HDBW2541R-Z(A)S ou équivalent avec audio et compatible NX Witness | U |  | 6.5
V6 | 2. VIDEOPROTECTION | 2.2 Caméras | Caméra PTZ IP 8 MP, fourniture, pose, raccordement, intégration VMS et essais | DH-SD5A825GA-HNR ou équivalent, zoom optique x25, IR, antivandale, compatible NX Witness | U |  | 6.6
V7 | 2. VIDEOPROTECTION | 2.2 Caméras | Caméra IP multicapteur 4 x 5 MP, fourniture, pose et paramétrage | DH-IPC-PDBW82041P-B360-S2 ou équivalent compatible NX Witness | U |  | 6.7
V8 | 2. VIDEOPROTECTION | 2.3 Enregistrement, stockage et VMS | Serveur d’enregistrement compatible NX Witness, RAID 5, fourniture, installation et configuration | Serveur NX Witness / NxServer ou équivalent certifié compatible NX Witness, RAID 5 | U |  | 6.8
V9 | 2. VIDEOPROTECTION | 2.3 Enregistrement, stockage et VMS | Enregistreur vidéo 8 voies, fourniture, pose, configuration et essais | NVR4208-8P-EI ou équivalent compatible NX Witness | U |  | 6.9
V10 | 2. VIDEOPROTECTION | 2.3 Enregistrement, stockage et VMS | Enregistreur vidéo 16 voies, fourniture, pose, configuration et essais | DH-XVR5216A-4KL-I3 V2.0 ou équivalent compatible NX Witness | U |  | 6.10
V11 | 2. VIDEOPROTECTION | 2.3 Enregistrement, stockage et VMS | Disque dur vidéosurveillance 6 To, fourniture et remplacement | WD64PURZ ou équivalent spécial vidéosurveillance 6 To | U |  | 6.16
V12 | 2. VIDEOPROTECTION | 2.3 Enregistrement, stockage et VMS | Licence caméra NX Witness | Licence caméra NX Witness compatible avec l’infrastructure existante | U |  | 6.12
V13 | 2. VIDEOPROTECTION | 2.3 Enregistrement, stockage et VMS | Licence d’asservissement vidéo | Licence compatible NX Witness et interfaces de sûreté existantes | U |  | 6.13
V14 | 2. VIDEOPROTECTION | 2.3 Enregistrement, stockage et VMS | Écran d’exploitation 24 pouces, fourniture, raccordement et réglages | Écran 24 pouces, connectique compatible poste d’exploitation existant | U |  | 6.11
V15 | 2. VIDEOPROTECTION | 2.3 Enregistrement, stockage et VMS | Coffret / baie 19 pouces 9 U, fourniture et pose | Coffret 19 pouces 9 U avec porte pleine ou équivalent | U |  | 6.14
V16 | 2. VIDEOPROTECTION | 2.4 Réseau, alimentation et signalisation | Câble réseau Catégorie 6A blindé, fourniture, pose, repérage et test | Catégorie 6A blindée, compatible VDI et PoE | ML |  | 5.21
V17 | 2. VIDEOPROTECTION | 2.4 Réseau, alimentation et signalisation | Câble coaxial, fourniture et pose | Câble coaxial 75 ohms adapté au système vidéo existant | ML |  | 5.20
V18 | 2. VIDEOPROTECTION | 2.4 Réseau, alimentation et signalisation | Câble d’alimentation vidéo basse tension, fourniture et pose | Câble basse tension adapté au courant continu 12 V et à la puissance des équipements | ML |  | Création
V19 | 2. VIDEOPROTECTION | 2.4 Réseau, alimentation et signalisation | Alimentation stabilisée CCTV 12 Vcc, 4 sorties protégées, fourniture et pose | Alimentation CCTV 12 Vcc / 3 A, 4 sorties protégées, ou équivalent | U |  | Création
V20 | 2. VIDEOPROTECTION | 2.4 Réseau, alimentation et signalisation | Panneau réglementaire « site sous vidéoprotection », fourniture et pose | Panneau conforme aux exigences réglementaires de vidéoprotection | U |  | 6.15
C | CONTRÔLE D'ACCES
C1 | 3. CONTROLE D’ACCES | 3.2 Contrôleurs, extensions et alimentation | UTL VAUBAN 4 portes, fourniture, pose, raccordement, paramétrage et essais | UTL VAUBAN VERSO 4 portes ou équivalent pleinement compatible VISOR | ENS |  | 7.2
C2 | 3. CONTROLE D’ACCES | 3.2 Contrôleurs, extensions et alimentation | Extension UTL VAUBAN 4 portes, fourniture, pose, raccordement, paramétrage et essais | Extension VAUBAN V-EXT 4 portes ou équivalent pleinement compatible VISOR | ENS |  | 7.3
C3 | 3. CONTROLE D’ACCES | 3.2 Contrôleurs, extensions et alimentation | Coffret d’alimentation 12 V avec batterie 7 Ah, fourniture et pose | Alimentation 12 V avec batterie 7 Ah compatible UTL / contrôle d’accès existant | U |  | 7.4
C4 | 3. CONTROLE D’ACCES | 3.2 Contrôleurs, extensions et alimentation | Batterie de remplacement 12 V / 7 Ah, fourniture et pose | Batterie 12 V / 7 Ah compatible coffrets d’alimentation existants | U |  | Création
C5 | 3. CONTROLE D’ACCES | 3.3 Identification, badges et encodage | Lecteur de proximité HID, fourniture, pose, raccordement et paramétrage | Lecteur HID iCLASS R10, 13,56 MHz, ou équivalent pleinement compatible VISOR | U |  | 7.1
C6 | 3. CONTROLE D’ACCES | 3.3 Identification, badges et encodage | Badge Mifare EV2, fourni et programmé | Badge Mifare EV2 ou équivalent compatible lecteurs HID et VISOR | U |  | 7.5
C7 | 3. CONTROLE D’ACCES | 3.3 Identification, badges et encodage | Encodeur de badges HID Omnikey 5422, fourniture, installation et paramétrage | HID Omnikey 5422 ou équivalent compatible badges et VISOR | ENS |  | 7.6
C8 | 3. CONTROLE D’ACCES | 3.3 Identification, badges et encodage | Kit imprimante à badges, fourniture, installation et essai | Imprimante à badges compatible supports Mifare EV2 et processus d’encodage existant | ENS |  | 7.18
C9 | 3. CONTROLE D’ACCES | 3.3 Identification, badges et encodage | Ruban couleur pour imprimante à badges | Ruban compatible avec l’imprimante à badges proposée ou existante | U |  | 7.19
C10 | 3. CONTROLE D’ACCES | 3.4 Verrouillage et organes de commande | Ventouse électromagnétique 300 kg, fourniture, pose, raccordement et essais | Ventouse 300 kg compatible avec système de contrôle d’accès existant | U |  | 7.7
C11 | 3. CONTROLE D’ACCES | 3.4 Verrouillage et organes de commande | Ventouse électromagnétique 500 kg, fourniture, pose, raccordement et essais | Ventouse 500 kg compatible avec système de contrôle d’accès existant | U |  | 7.8
C12 | 3. CONTROLE D’ACCES | 3.4 Verrouillage et organes de commande | Bandeau électromagnétique 2 x 300 kg, fourniture, pose, raccordement et essais | Bandeau ventouse 2 x 300 kg compatible avec système de contrôle d’accès existant | U |  | 7.9
C13 | 3. CONTROLE D’ACCES | 3.4 Verrouillage et organes de commande | Poignée ventouse 300 kg, fourniture, pose, raccordement et essais | Poignée ventouse 300 kg compatible avec système de contrôle d’accès existant | U |  | 7.10
C14 | 3. CONTROLE D’ACCES | 3.4 Verrouillage et organes de commande | Bouton poussoir de demande de sortie, fourniture et pose | Compatible UTL VAUBAN / VISOR et installation de porte existante | U |  | 7.11
C15 | 3. CONTROLE D’ACCES | 3.4 Verrouillage et organes de commande | Boîtier bris de glace vert, fourniture et pose | BBG vert compatible installation de verrouillage existante | U |  | 7.12
C16 | 3. CONTROLE D’ACCES | 3.4 Verrouillage et organes de commande | Boîtier bris de glace vert avec signalisation sonore et lumineuse, fourniture et pose | BBG vert avec avertisseur sonore et lumineux, compatible installation existante | U |  | 7.13
C17 | 3. CONTROLE D’ACCES | 3.4 Verrouillage et organes de commande | Béquille électronique, fourniture, pose et paramétrage | ABLOY H100 ou équivalent compatible système APERIO / VISOR | U |  | 7.14
C18 | 3. CONTROLE D’ACCES | 3.4 Verrouillage et organes de commande | Pile pour béquille électronique | Pile compatible béquille ABLOY H100 | U |  | 7.15
C19 | 3. CONTROLE D’ACCES | 3.5 Contrôle d’accès radio | HUB radio, fourniture, pose et paramétrage | Assa Abloy AH40 Gen5 ou équivalent compatible APERIO / VISOR | U |  | 7.16
C20 | 3. CONTROLE D’ACCES | 3.5 Contrôle d’accès radio | Licence VAUBAN APERIO, fourniture, activation et paramétrage | Licence VAUBAN APERIO compatible VISOR | U |  | 7.17
C21 | 3. CONTROLE D’ACCES | 3.6 Portillons et équipements spécifiques | Carte électronique de portillon compatible matériel existant, fourniture, remplacement, programmation et essais | Carte CPU Sitara SlimLane, ou équivalent strictement compatible AUTOMATIC SYSTEMS SlimLane 930 / 940 / 950 | U |  | Création / 8.6
C22 | 3. CONTROLE D’ACCES | 3.6 Portillons et équipements spécifiques | Carte récepteur de cellules de portillon compatible matériel existant, fourniture, remplacement et essais | Carte récepteur cellules DIRAS V3 QZ, ou équivalent strictement compatible AUTOMATIC SYSTEMS SlimLane 930 / 940 / 950 | U |  | Création / 8.6
C23 | 3. CONTROLE D’ACCES | 3.6 Portillons et équipements spécifiques | Cellule de détection pour portillon, fourniture, pose, réglage et essais | Cellule compatible AUTOMATIC SYSTEMS SlimLane 930 / 940 / 950 | U |  | Création / 8.6
PRESTATIONS DIVERSES
DEP | 4. PRESTATIONS DIVERSES | 4.1 Déplacement | Déplacement curatif hors forfait de maintenance | Sans objet | ENS |  | 8.5
TH1 | 4. PRESTATIONS DIVERSES | 4.2 Taux horaire main-d’œuvre | Technicien sûreté, heure ouvrée | Technicien qualifié ou équivalence sur systèmes intrusion, VISOR / VAUBAN et NX Witness | H |  | 8.1
TH2 | 4. PRESTATIONS DIVERSES | 4.2 Taux horaire main-d’œuvre | Technicien de mise en service / paramétrage, heure ouvrée | Technicien habilité au paramétrage ATS Advance, VISOR / VAUBAN et NX Witness | H |  | 8.2
TH3 | 4. PRESTATIONS DIVERSES | 4.2 Taux horaire main-d’œuvre | Chargé d’affaires : étude, préparation, coordination et réception, heure ouvrée | Sans objet | H |  | 8.3
MOHD | 4. PRESTATIONS DIVERSES | 4.2 Taux horaire main-d’œuvre | Majoration taux horaire Technicien sûreté en heure décalée hors nuit, dimanche et jours fériés. | Technicien qualifié sur systèmes intrusion, VISOR / VAUBAN et NX Witness | H |  | 8.4
C6 | 4. PRESTATIONS DIVERSES | 4.3 Fourniture hors BPU | Majoration sur fourniture hors BPU : prix fournisseur justifié et accepté préalablement | Fourniture strictement compatible avec le parc existant, sous validation préalable du maître d’ouvrage | COEF |  | 8.6
C7 | 4. PRESTATIONS DIVERSES | 4.4 Livrables d'études et d'exécutions | DOE pour opération de 1 à 10 équipements | Conforme aux exigences du CCTP | ENS |  | 8.7
C8 | 4. PRESTATIONS DIVERSES | 4.4 Livrables d'études et d'exécutions | DOE pour opération de 11 à 50 équipements | Conforme aux exigences du CCTP | ENS |  | 8.8
C9 | 4. PRESTATIONS DIVERSES | 4.4 Livrables d'études et d'exécutions | DOE pour opération de 51 à 100 équipements | Conforme aux exigences du CCTP | ENS |  | 8.9