## 07.ETA
|  |  | #Global TCE | Réf. |  |  |  | [+ zone CCTP] |  |  |  | TVA base |  | C1 | Total HT | Total TTC
a5.ETA |  |  |  | 7 |  | ETANCHEITE | [5 empty] | #REF! |  | #REF! | 0 | 0
ID code | Valeur | Date | Prix | #REF!
Unique | Origine | Origine | Base | D | Q | E | base |  | Descriptif |  | Quantitatif | TVA |  |  | Offre
a5.ETA |  |  |  | 7 |  |  | ETANCHEITE | [5 empty] | Entreprise
[6 empty] | • | ETANCHEITE SIMPLE | [5 empty] | U | Q | PU | Prix Total
g.ETA,01 | 50 | 2022-10-01 | 54.8 | 7 | 1 | PROTECTION EPDM |  |  | support béton | m² | 55.5 | #REF! | m² | 55.5 |  | 0
[6 empty] | Localisation / Précisions |  |  |  | Avant métré
36 | [6 empty] | Cour – QD1 QD2 QI1 |  |  |  | 36
6.5 | [6 empty] | Cour – QI 2 |  |  |  | 6.5
4.5 | [6 empty] | Cour – QI 2 |  |  |  | 3.5
9.5 | [6 empty] | Cour – QI 3 |  |  |  | 9.5
Fourniture et pose d'un système d'étanchéité en caoutchouc
Mise en oeuvre suivant prescriptions techniques du fabricant en coordination avec lot Charpente
L'avis technique 5/11-2236 de la membrane EPDM devra être respecté.
L'étanchéité auto-protégée sera appliquée sur les surfaces courantes, les relevés, les sorties de ventilation,
les chéneaux attenant, les naissances d'eaux pluviales et toutes pièces associées à la couverture...
Prévoir pose du primaire, fixation des lés, tous raccords, larmiers ou remontées nécessaires.
Compris coordination, finitions et étanchéité des sorties de toitures fournies et posées par les lots CVC.
Compris toutes sujétions d'étanchéité, pose sans pli et tous raccords soignés à la toiture
[7 empty] | • Etanchéité : | Type EPDM de Firestone ou équivalent
[7 empty] | • Nature : | Caoutchouc
[7 empty] | • Pente : | suivant plans et coupes
[6 empty] | • | ETANCHEITE COMPLEXE | [5 empty] | U | Q | PU | Prix Total
g.ETA,07 | 140 | 2022-10-01 | 153.45 | 7 | 2 | ETANCHEITE SUR ISOLATION |  |  | toiture chaude | m² | 13 | #REF! | m² | 13 |  | 0
[6 empty] | Localisation / Précisions |  |  |  | Avant métré
7.5 | 1 | [5 empty] | QD-Hall QD |  |  |  | 6.5
6.5 | [6 empty] | QI-Hall QI |  |  |  | 6.5
Fourniture et pose d'un système d'étanchéité et d'isolation sur toiture en toiture chaude soit dessus structure
Ensemble conforme aux spécifications du fabricant et à toutes spécifications utiles.
L'étanchéité synthétique monocouche sera appliquée sur les surfaces courantes, les relevés, les sorties de ventilation,
les naissances d'eaux pluviales et toutes sujétions.
Compris relevés périphériques isolés (poste ci-dessous)
Compris coordination, finitions et étanchéité des sorties de toitures fournies et posées par les lots CVC.
Compris toutes sujétions d'étanchéité, de traitement de pont thermique et de raccord soigné à la toiture
[7 empty] | • Etanchéité : | Type EPDM de Firestone ou équivalent
[7 empty] | • Pare-vapeur : | Suivant AT
[7 empty] | • Isolant thermique : | PU en couches croisées épaisseur ± 14 cm
[7 empty] | • Isolant thermique : | Objectif R=6
[7 empty] | • Pente : | > 2 %
[6 empty] | • | OUVRAGES LINEAIRES | [5 empty] | U | Q | PU | Prix Total
g.ETA,13 | 55 | 2022-10-01 | 60.28 | 7 | 3 | RELEVÉS ÉTANCHÉITÉ |  |  |  | ml | 19.5 | #REF! | ml | 19.5 |  | 0
[6 empty] | Localisation / Précisions |  |  |  | Avant métré
12.5 | [6 empty] | QD-Hall QD |  |  |  | 12.5
7 | [6 empty] | QI-Hall QI |  |  |  | 7
Réalisation de relevé d'étanchéité en partie courante conforme aux spécifications du fabricant de l'étanchéité
Relevé sur murs anciens ou neufs
Compris raccord sous couvertine métallique ou autres ouvrages suivant poste repris
Si raccord en solin sur mur sans couvertine, une pièce de raccord sera à prévoir conformément au règles de l'art
Compris toutes sujétions d'étanchéité et de raccord soigné
[7 empty] | • Isolation : | Les relevés d’étanchéité seront isolés
[7 empty] | • Nature : | Type EPDM de Firestone ou équivalent
h.MET,16 | 45 | 2022-10-01 | 49.32 | 7 | 4 | COIFFE D'ACROTERE |  |  |  | ml | 109.7 | #REF! | ml | 109.7 |  | 0
[6 empty] | Localisation / Précisions |  |  |  | Avant métré
| ded | [5 empty] | Relevés d’étanchéité
12.5 | 2.9 | [5 empty] | QD-Hall QD |  |  |  | 9.6
7 | [6 empty] | QI-Hall QI |  |  |  | 7
Couvertines
49.1 | [6 empty] | Têtes de murs couvertures cours et patios |  |  |  | 49.1
44 | [6 empty] | Têtes de murs cours et patios |  |  |  | 44
Fourniture et pose d'une coiffe d'acrotère en acier laqué conforme à la couverture
Compris profil goutte d'eau, pente vers intérieur, montage discret, étanchéité, toutes sujétions
Dimensions adaptées à l’épaisseur du mur
Compris toutes sujétions pour murs adossés et ou accolés
Compris toutes sujétions d'étanchéité et de raccord soigné, en coordination avec lot Gros-Oeuvre
• Type : acier laqué
• Teinte : au choix de l’architecte
[6 empty] | • | OUVRAGES DIVERS | [5 empty] | U | Q | PU | Prix Total
g.ETA,18 | 60 | 2022-10-01 | 65.76 | 7 | 5 | EVACUATION EP |  |  | avec crapaudine | U | 1 | #REF! | U | 1 |  | 0
[6 empty] | Localisation / Précisions |  |  |  | Avant métré
1 | [6 empty] | QD-Hall QD |  |  |  | 1
Réalisation de sortie d’évacuation des eaux pluviales en partie basse des surfaces étanchées
Prévoir toutes précautions d’ouverture, réalisation de raccords d’étanchéité, platine, pose de crapaudine
Compris coordination avec lot Gros-Oeuvre pour réservations
Compris toutes sujétions d'étanchéité et de raccord
[7 empty] | • Diamètre : | 200 mm
f.COU,22 | 70 | 2022-10-01 | 76.73 | 7 | 6 | DESCENTE EP intérieures |  |  | PVC Ø 200 | ml | 4 | #REF! | ml | 4 |  | 0
[6 empty] | Localisation / Précisions |  |  |  | Avant métré
[7 empty] | QD-Hall QD |  |  |  | 4
Descente d'eaux pluviales, fixation par colliers à bride tous les 1,5 m, raccords soudés, réalisation soignée.
Compris naissance, toutes sujétions de passage et d'étanchéité, et de raccordements
Les descentes EP intérieures seront encloisonnées
Compris coordination avec lot Gros-Oeuvre pour réservations, Cloisonnement,…
[7 empty] | • Matière : | PVC
[7 empty] | • Section : | Ø 200 mm
[7 empty] | • Couleur : | Naturel
g.ETA,19 | 50 | 2022-10-01 | 54.8 | 7 | 7 | TROP PLEIN |  |  | Toitures terrasses | U | 4 | #REF! | U | 4 |  | 0
[6 empty] | Localisation / Précisions |  |  |  | Avant métré
2 | [6 empty] | QD-Hall QD |  |  |  | 2
2 | [6 empty] | QI-Hall QI |  |  |  | 2
Réalisation de trop plein de toiture conformément aux règles de l’art concernant surcharges admissibles
Positionnement et altimétrie à étudier précisément pour alerter rapidement d’obstruction de l’évacuation
Compris toutes sujétions d'étanchéité et de raccord soigné
Compris coordination avec lot Gros-Oeuvre, ITE,…
[7 empty] | • Nature : | Alu pour EPDM – sortie bisautée
g.ETA,21 | 3000 | 2022-10-01 | 3288.22 | 7 | 8 | LANTERNEAU |  |  |  | U | 1 | #REF! | U | 1 |  | 0
[6 empty] | Localisation / Précisions |  |  |  | Avant métré
1 | [6 empty] | QD-Hall QD |  |  |  | 1
|  |  | accès couverture et désenfumage |  |  |  | Fourniture et mise en œuvre de lanterneau pour éclairage zénithal,
Embase en polyester, dôme en polycarbonate alvéolaire, protection anti effraction et anti chute en tubes galvanisés
Compris toutes sujétions pour parfaite et complète réalisation
[7 empty] | • Dimensions : | 100 x 100 cm
[7 empty] | • Epaisseur : | 10 mm
[7 empty] | • Costière : | isolée
|  |  | Commande armoire CO2 |  |  |  | • Ouverture : | Sans objet
[7 empty] | • Grille | Résistance 1200 joules
|  |  | Mécanique par treuil compris câble, poulies et accessoires |  |  |  | • Commande | Sans objet
[6 empty] | • | SECURITE | [5 empty] | U | Q | PU | Prix Total
f.COU,42 | 70 | 2022-10-01 | 76.73 | 7 | 9 | CROCHETS DE SECURITE |  |  |  | U | 2 | #REF! | U | 2 |  | 0
[6 empty] | Localisation / Précisions |  |  |  | Avant métré
|  |  | 2 |  |  |  | Position à déterminer |  |  |  | 2
Fourniture et pose de crochets de sécurité en toiture permettant l' accrochage de harnais de sécurité
Produit et fixation avec résistance à garantir pour maintien de la chute d'homme
Fixation en sur charpente pour boulonnage adaptée, passage dans onde de toile à prévoir
[7 empty] | • Matière : | galvanisé à chaud
[7 empty] | • Type: | Crocher de chez DIMOS ou équivalent
[13 empty] | Total HT |  | 0 | Euros HT
[12 empty] | 1 | TVA | 20% | 0 | Euros TVA
|  |  | FIN |  |  | 7-ETANCHEITE - Edition du :24/01/2026 | [6 empty] | Total TTC |  | 0 | Euros TTC

## actu (hidden)
DATE | BT 01 | BT 01 | ← Case initiale de lien
01/Mois/An | Indice actu | Indice actu | Indice actu
| Référence | MAJ auto | MAJ auto
| UTILISEE | 10 | 10
|  | Date dernier indice | Date dernier indice
|  | 2025-10-01 | 2019-09-01
2010-01-31 | 98.3 | 98.3 | 98.3
2010-02-28 | 98.5 | 98.5 | 98.5
2010-03-31 | 98.8 | 98.8 | 98.8
2010-04-30 | 99.7 | 99.7 | 99.7
2010-05-31 | 100.2 | 100.2 | 100.2
2010-06-30 | 100.3 | 100.3 | 100.3
2010-07-31 | 100 | 100 | 100
2010-08-31 | 100.4 | 100.4 | 100.4
2010-09-30 | 100.6 | 100.6 | 100.6
2010-10-31 | 100.9 | 100.9 | 100.9
2010-11-30 | 101 | 101 | 101
2010-12-31 | 101.3 | 101.3 | 101.3
2011-01-31 | 102.5 | 102.5 | 102.5
2011-02-28 | 103 | 103 | 103
2011-03-31 | 103.4 | 103.4 | 103.4
2011-04-30 | 103.6 | 103.6 | 103.6
2011-05-31 | 103.5 | 103.5 | 103.5
2011-06-30 | 103.6 | 103.6 | 103.6
2011-07-31 | 104 | 104 | 104
2011-08-31 | 104.4 | 104.4 | 104.4
2011-09-30 | 104.3 | 104.3 | 104.3
2011-10-31 | 104.3 | 104.3 | 104.3
2011-11-30 | 104.2 | 104.2 | 104.2
2011-12-31 | 104.3 | 104.3 | 104.3
2012-01-31 | 105 | 105 | 105
2012-02-29 | 105.3 | 105.3 | 105.3
2012-03-31 | 105.6 | 105.6 | 105.6
2012-04-30 | 105.9 | 105.9 | 105.9
2012-05-31 | 105.7 | 105.7 | 105.7
2012-06-30 | 105.5 | 105.5 | 105.5
2012-07-31 | 105.6 | 105.6 | 105.6
2012-08-31 | 105.8 | 105.8 | 105.8
2012-09-30 | 105.6 | 105.6 | 105.6
2012-10-31 | 105.7 | 105.7 | 105.7
2012-11-30 | 105.5 | 105.5 | 105.5
2012-12-31 | 105.5 | 105.5 | 105.5
2013-01-31 | 106 | 106 | 106
2013-02-28 | 105.9 | 105.9 | 105.9
2013-03-31 | 105.9 | 105.9 | 105.9
2013-04-30 | 105.7 | 105.7 | 105.7
2013-05-31 | 105.6 | 105.6 | 105.6
2013-06-30 | 105.2 | 105.2 | 105.2
2013-07-31 | 105.3 | 105.3 | 105.3
2013-08-31 | 105.2 | 105.2 | 105.2
2013-09-30 | 105.1 | 105.1 | 105.1
2013-10-31 | 105 | 105 | 105
2013-11-30 | 105.1 | 105.1 | 105.1
2013-12-31 | 105.2 | 105.2 | 105.2
2014-01-31 | 105.2 | 105.2 | 105.2
2014-02-28 | 105.1 | 105.1 | 105.1
2014-03-31 | 105 | 105 | 105
2014-04-30 | 105 | 105 | 105
2014-05-31 | 105.1 | 105.1 | 105.1
2014-06-30 | 105.1 | 105.1 | 105.1
2014-07-31 | 105.3 | 105.3 | 105.3
2014-08-31 | 105.4 | 105.4 | 105.4
2014-09-30 | 105.2 | 105.2 | 105.2
2014-10-31 | 105.1 | 105.1 | 105.1
2014-11-30 | 104.7 | 104.7 | 104.7
2014-12-31 | 104.5 | 104.5 | 104.5
2015-01-31 | 104.1 | 104.1 | 104.1
2015-02-28 | 104.5 | 104.5 | 104.5
2015-03-31 | 104.5 | 104.5 | 104.5
2015-04-30 | 104.5 | 104.5 | 104.5
2015-05-31 | 104.7 | 104.7 | 104.7
2015-06-30 | 104.6 | 104.6 | 104.6
2015-07-31 | 104.6 | 104.6 | 104.6
2015-08-31 | 104.5 | 104.5 | 104.5
2015-09-30 | 104 | 104 | 104
2015-10-31 | 103.8 | 103.8 | 103.8
2015-11-30 | 103.7 | 103.7 | 103.7
2015-12-31 | 103.6 | 103.6 | 103.6
2016-01-31 | 103.3 | 103.3 | 103.3
2016-02-29 | 103.2 | 103.2 | 103.2
2016-03-31 | 103.2 | 103.2 | 103.2
2016-04-30 | 103.3 | 103.3 | 103.3
2016-05-31 | 103.8 | 103.8 | 103.8
2016-06-30 | 104.4 | 104.4 | 104.4
2016-07-31 | 104.5 | 104.5 | 104.5
2016-08-31 | 104.7 | 104.7 | 104.7
2016-09-30 | 104.8 | 104.8 | 104.8
2016-10-31 | 104.8 | 104.8 | 104.8
2016-11-01 | 104.9 | 104.9 | 104.9
2016-12-31 | 105.2 | 105.2 | 105.2
2017-01-31 | 105.7 | 105.7 | 105.7
2017-02-28 | 105.9 | 105.9 | 105.9
2017-03-31 | 106.1 | 106.1 | 106.1
2017-04-30 | 106.3 | 106.3 | 106.3
2017-05-31 | 106.2 | 106.2 | 106.2
2017-06-30 | 106.2 | 106.2 | 106.2
2017-07-31 | 106.3 | 106.3 | 106.3
2017-08-31 | 106.6 | 106.6 | 106.6
2017-09-30 | 106.7 | 106.7 | 106.7
2017-10-31 | 107.1 | 107.1 | 107.1
2017-11-01 | 107.2 | 107.2 | 107.2
2017-12-31 | 107.4 | 107.4 | 107.4
2018-01-31 | 108 | 108 | 108
2018-02-28 | 108.3 | 108.3 | 108.3
2018-03-31 | 108.5 | 108.5 | 108.5
2018-04-30 | 108.7 | 108.7 | 108.7
2018-05-31 | 109 | 109 | 109
2018-06-30 | 109 | 109 | 109
2018-07-31 | 109.2 | 109.2 | 109.2
2018-08-31 | 109.5 | 109.5 | 109.5
2018-09-30 | 109.5 | 109.5 | 109.5
2018-10-31 | 109.7 | 109.7 | 109.7
2018-11-01 | 109.7 | 109.7 | 109.7
2018-12-31 | 109.7 | 109.7 | 109.7
2019-01-31 | 110.1 | 110.1 | 110.1
2019-02-28 | 110.3 | 110.3 | 110.3
2019-03-31 | 110.6 | 110.6 | 110.6
2019-04-30 | 110.9 | 110.9 | 110.9
2019-05-31 | 111 | 111 | 111
2019-06-30 | 111.2 | 111.2 | 111.2
2019-07-31 | 111.2 | 111.2 | 111.2
2019-08-31 | 111.6 | 111.6 | 111.6
2019-09-30 | 111.4 | 111.4 | 111.4
2019-10-31 | 111.4 | 111.4 | 111.4
2019-11-01 | 111.3 | 111.3 | 111.4
2019-12-31 | 111.6 | 111.6 | 111.4
2020-01-31 | 111.8 | 111.8 | 111.4
2020-02-28 | 111.8 | 111.8 | 111.4
2020-03-31 | 111.7 | 111.7 | 111.4
2020-04-30 | 111.5 | 111.5 | 111.4
2020-05-31 | 111.7 | 111.7 | 111.4
2020-06-30 | 112 | 112 | 111.4
2020-07-31 | 112 | 112 | 111.4
2020-08-31 | 112.2 | 112.2 | 111.4
2020-09-30 | 112.3 | 112.3 | 111.4
2020-10-31 | 112.9 | 112.9 | 111.4
2020-11-01 | 113.2 | 113.2 | 111.4
2020-12-31 | 113.6 | 113.6 | 111.4
2021-01-31 | 114.4 | 114.4 | 111.4
2021-02-28 | 115.2 | 115.2 | 111.4
2021-03-31 | 116.1 | 116.1 | 111.4
2021-04-30 | 116.3 | 116.3 | 111.4
2021-05-31 | 116.6 | 116.6 | 111.4
2021-06-30 | 117.5 | 117.5 | 111.4
2021-07-31 | 118.5 | 118.5 | 111.4
2021-08-31 | 118.5 | 118.5 | 111.4
2021-09-30 | 118.6 | 118.6 | 111.4
2021-10-31 | 119.1 | 119.1 | 111.4
2021-11-01 | 119.5 | 119.5 | 111.4
2021-12-31 | 119.7 | 119.7 | 111.4
2022-01-31 | 121.4 | 121.4 | 111.4
2022-02-28 | 122.2 | 122.2 | 111.4
2022-03-31 | 123.3 | 123.3 | 111.4
2022-04-30 | 124.9 | 124.9 | 111.4
2022-05-31 | 126.4 | 126.4 | 111.4
2022-06-30 | 127.2 | 127.2 | 111.4
2022-07-31 | 127.7 | 127.7 | 111.4
2022-08-31 | 127.9 | 127.9 | 111.4
2022-09-30 | 127.1 | 127.1 | 111.4
2022-10-31 | 127.2 | 127.2 | 111.4
2022-11-01 | 127.2 | 127.2 | 111.4
2022-12-31 | 126.8 | 126.8 | 111.4
2023-01-31 | 128.4 | 128.4 | 111.4
2023-02-28 | 129.7 | 129.7 | 111.4
2023-03-31 | 130.6 | 130.6 | 111.4
2023-04-30 | 130.5 | 130.5 | 111.4
2023-05-31 | 130.3 | 130.3 | 111.4
2023-06-30 | 130.3 | 130.3 | 111.4
2023-07-31 | 129.7 | 129.7 | 111.4
2023-08-31 | 130.6 | 130.6 | 111.4
2023-09-30 | 130.2 | 130.2 | 111.4
2023-10-31 | 130.3 | 130.3 | 111.4
2023-11-01 | 130.3 | 130.3 | 111.4
2023-12-31 | 130.6 | 130.6 | 111.4
2024-01-31 | 130.8 | 130.8 | 111.4
2024-02-28 | 131 | 131 | 111.4
2024-03-31 | 130.9 | 130.9 | 111.4
2024-04-30 | 131 | 131 | 111.4
2024-05-31 | 131.3 | 131.3 | 111.4
2024-06-30 | 131.2 | 131.2 | 111.4
2024-07-31 | 131.2 | 131.2 | 111.4
2024-08-31 | 131.2 | 131.7 | 111.4
2024-09-30 | 131.2 | 131.2 | 111.4
2024-10-31 | 131.2 | 131.2 | 111.4
2024-11-01 | 131.2 | 131.5 | 111.4
2024-12-31 | 131.2 | 131.7 | 111.4
132
132.1
132.5
132.9
132.9
133.1
133.4
133.7
133.3
133.2
133.2
133.2
133.2
133.2
133.2
133.2
133.2
133.2
133.2
133.2
133.2
133.2
133.2
133.2
133.2
133.2
133.2
133.2
133.2
133.2
133.2
133.2
133.2
133.2
133.2
133.2
133.2
133.2
133.2
133.2
133.2
133.2
133.2
133.2
133.2
133.2
133.2
133.2
133.2
133.2
133.2
133.2
133.2
133.2
133.2
133.2
133.2
133.2
133.2
133.2
133.2
133.2
133.2
133.2
133.2
133.2
133.2
133.2
133.2
133.2
133.2
133.2
131.2
131.2
131.7
131.7
131.7
131.7
131.7
131.7
131.7
131.7
131.2
131.2
131.2
131.2
131.2
131.2
131.2
131.2
131.2
131.2
131.2
131.2