## BPU 10 ETANCH COUV
MARCHES A BONS DE COMMANDE POUR LES TRAVAUX D’ENTRETIEN COURANT, DE MISES AUX NORMES, SUR LE PATRIMOINE DU CENTRE HOSPITALIER DE GONESSE BORDEREAU DE PRIX UNITAIRES
CODE ARTICLE |  | Désignation | U | PU €HT
LOT 10 - ETANCHEITE / COUVERTURE / ZINGUERIE / CHARPENTE
GENERALITES
TRAVAUX SUR ATTACHEMENT
| 100000 | Taux de Main-d'œuvre Horaire Moyen Etancheur | H
| 100001 | Taux de Main-d'œuvre Horaire Moyen Charpentier | U
| 100002 | Plus-value sur facture d'achat pour fourniture d'éléments hors bordereau | %
| 100003 | Majoration horaire sur main d’œuvre pour travaux effectués en dehors des heures et jours normalement travaillés | %
INSTALLATION DE CHANTIER - ECHAFAUDAGES ET AGRES
CLOTURE DE CHANTIER
| 100004 | En panneau de tôle prélaquée de 2,00 m de hauteur (installation et repliement) compris plots, fixations, ancrage, portillons d'accès pour piétons et camions | ML
| 100005 | Clôture mobile en panneaux à structure métallique grillagé de ht 2,00 x 3,50 m Lg sur plot (installation, repliement) | ML
| 100006 | Location journalière | ML
ARMOIRES ELECTRIQUES DE CHANTIER
| 100007 | Armoires de chantier monophasés | U
| 100008 | Armoires de chantier triphasées | U
BARAQUE DE CHANTIER ET WC
Tractable, non isolé
Installation et repliement
Cabinet WC chimique
| 100009 | Amenée et repli d'un cabinet WC chimique | forfait
| 100010 | Location cabinet WC chimique | ft/jour
Vestiaire
| 100011 | Amenée et repli d'un vestiaire | forfait
| 100012 | Location vestiaire | ft/jour
Bungalow équipé pour réunion de chantier
| 100013 | Amenée et repli d'un bungalow équipé pour réunion de chantier | forfait
| 100014 | Location bungalow équipé pour réunion de chantier | ft/jour
Base Vie Mobile
| 100015 | Pour 4 personnes | ft/jour
| 100016 | Pour 6 personnes | ft/jour
| 100017 | Pour 8 personnes | ft/jour
| 100018 | Raccordement sur Réseau Alimentation d'Eau | ens
| 100019 | Raccordement sur Réseau Alimentation Electrique | ens
SIGNALISATION DE CHANTIER
Panneau de chantier, signalisation travaux
| 100020 | Installation et repliement panneau information 1,20 x 0,80 m sur poteaux suivant indication du maître d'ouvrage | U
| 100021 | Installation et repliement panneau information 1,50 x 1,50 m sur poteaux suivant indication du maître d'ouvrage | U
| 100022 | Installation et repliement panneau information 1,50 x 3,00 m sur poteaux suivant indication du maître d'ouvrage | U
Feux tricolores
| 100023 | Installation et repliement panneau signalisation mobile de travaux | U
| 100024 | Location journalière feux tricolores et batteries | J
ECHAFAUDAGE
Echafaudage lourd
| 100025 | Transport dans un rayon de 0 à 50 km, pour son amenée ou son repliement | U
| 100026 | Montage par une équipe spécialisée, comprenant le chargement au dépôt, le déchargement sur le chantier, le montage des éléments d'échafaudage, compris la mise en oeuvre des points d'ancrage, planchers, échelles , garde-corps et filets de protection | M2
| 100027 | Location journalière | J
| 100028 | Démontage par une équipe spécialisée, comprenant le démontage des éléments d'échafaudage, le chargement sur le chantier et le déchargement au dépôt | M2
Echafaudage volant largeur 3M
| 100029 | Transport aller / retour - installation -dépose dans un rayon de 0 à 50 km | ML
| 100030 | Location journalière | J
| 100031 | Mise en place d'un échafaudage composé d'éléments modulaires Hauteur de travail ≤ à 5,00 ml | m²
| 100032 | Mise en place d'un échafaudage composé d'éléments modulaires Hauteur de travail > à 5,00 ml | m²
| 100033 | Mise en place d'une alarme anti-intrusion sur échafaudage | u
| 100034 | Mise en place d'une échelle d'accès | u
| 100035 | Mise en place d'une sapine d'accès | m²
ETAIEMENT
Etai métallique comprenant le transport aller / retour par véhicule léger, la mise en place, la dépose
| 100036 | De 1M à 4M | U
| 100037 | Location journalière | J
Poutrelle en aluminium pour étaiement - Tour d'étaiement
| 100038 | Transport à la tonne de tous échafaudages et étaiement dans rayon de 50 km comprenant l'installation à la tonne, compris le chargement au dépôt, le déchargement sur chantier, le montage par équipe spécialisée | T
| 100039 | Repliement à la tonne compris le démontage des éléments d'étaiement par une équipe spécialisée, le chargement sur le chantier et le déchargement au dépôt | T
| 100040 | Location à la journée d'échafaudage | J
PROTECTION HORIZONTALE, VERTICALE OU INCLINEE
Filet pare chute
| 100041 | Installation et repliement | M2
Filet pare gravois
| 100042 | Installation et repliement | M2
Bâche de protection
| 100043 | Bâche lourde en toile | M2
| 100044 | Bâche légère en PVC | M2
| 100045 | Remaniement de bâche | M2
| 100046 | Mise en place de auvents de protection en tôle au dessus des passages piétons et entrées de bâtiment/locaux. | m²
| 100047 | Mise en place de crochet pour harnais de sécurité | u
| 100048 | Mise en place de ligne de vie provisoire | ml
PROTECTIONS
| 100049 | Cloison de cantonnement des zones travaux : BA 13 sur ossature bois ou métallique compris tous jointoiements nécessaires pour une étanchéité parfaite | M2
| 100050 | BA 13 sur ossature bois ou métallique compris tous jointoiements nécessaires pour une étanchéité parfaite. | M2
| 100051 | Polyane fixé par adhésif sur murs | M2
| 100052 | Polyane double peau fixé par adhésif sur murs | M2
| 100053 | Polyane fixé par adhésif au sol | M2
| 100054 | Polyane double peau fixé par adhésif au sol | M2
| 100055 | Bâche de protection avec système potelets "QUICKPRO" ou équivalent | M2
| 100056 | Plaque de contreplaqué sur ossature bois ou métallique compris tous jointoiements nécessaires pour une étanchéité parfaite. | U
| 100057 | Mise en place de tapis scotch | U
MATERIEL D'EXECUTION
Treuil électrique 200 kg
| 100058 | Transport - Installation et repliement | U
| 100059 | Location journalière | J
Goulotte à gravois
| 100060 | Transport - Installation et repliement | U
| 100061 | Location journalière | J
Compresseur
| 100062 | Transport - Installation d'un compresseur air 40 CV et repliement | U
| 100063 | Location journalière | J
Groupe électrogène
| 100064 | Transport- Installation et repliement | U
| 100065 | Location journalière | J
Nacelle / Grue télescopique automotrice livrée sur site
| 100066 | Transport - Installation et repliement | U
| 100067 | Location journalière | J
Installation d'une nacelle hydraulique
| 100068 | Transport - Installation et repliement | U
| 100069 | Location journalière | J
Installation d'un monte matériaux type monte meuble
| 100070 | Transport - Installation et repliement | U
| 100071 | Location journalière | J
Pompe de relevage pneumatique comprenant tout raccordement et tuyaux d'évacuation
| 100072 | Transport - installation et repliement | U
| 100073 | Location journalière | J
TRAVAUX DE DEPOSE
ENLEVEMENT DES GRAVOIS
| 100074 | Chargement en camions et enlèvement de tous gravois en décharges publiques, compris montage ou descente et sortie | M3
| 100075 | Droits de décharge : seront payés sur production d’un double de la facture acquittée avec application du coefficient de vente pour travaux sous-traités | Obs.
| 100076 | Plus value pour tri sélectif : seront payés sur production d’un double des factures acquittées avec application du coefficient de vente pour travaux sous-traités | Obs.
DEPOSE DES PROTECTIONS
| 100077 | Mise en tas de la protection gravillons épaisseur 4 cm pour réemploi après traitement | M²
| 100078 | Mise en tas de la protection gravillons épaisseur 6 cm pour réemploi après traitement | M²
| 100079 | Evacuation de la protection gravillons épaisseur 4 cm | M²
| 100080 | Evacuation de la protection gravillons épaisseur 6 cm | M²
| 100081 | Dépose sans réemploi des dallettes béton pour circulation technique | M²
| 100082 | Dépose avec réemploi des dallettes béton pour circulation technique | M²
| 100083 | Dépose sans réemploi des dallettes béton sur terrasses accessibles | M²
| 100084 | Dépose avec réemploi des dallettes béton sur terrasses accessibles | M²
| 100085 | Démolition de protection par chape béton épaisseur 4 cm | M²
| 100086 | Démolition de protection par chape béton épaisseur 6 cm | M²
| 100087 | Démolition de protection par dallage béton épaisseur 8 cm | M²
| 100088 | Démolition de protection par dallage béton épaisseur 10 cm | M²
| 100089 | Démolition fond de forme en béton maigre épaisseur moyenne 8 cm | M²
| 100090 | Démolition de la forme de pente | M²
| 100091 | Démolition de l'enduit ciment grillagé | M²
ARRACHAGE DE COMPLEXE D'ETANCHEITE
En partie courante
| 100092 | Délardage de revêtement aluminium | M2
| 100093 | Arrachage de complexe d'étanchéité courant | M2
| 100094 | Arrachage de l'ancienne membrane d'étanchéité en adhérance | M²
| 100095 | Arrachage de l'ancienne membrane d'étanchéité en indépendance | M²
| 100096 | Arrachage étanchéité autoprotégée sur édicule | M²
| 100097 | Arrachage de l'étanchéité asphalte sur parties courantes | M2
| 100098 | Arrachage d'isolant thermique | M2
| 100099 | Arrachage du pare vapeur ( obligatoire si arrachage de l'isolant) | M2
| 100100 | Arrachage des parties non adhérentes du pare vapeur | M²
| 100101 | Arrachage total du pare vapeur | M²
| 100102 | Mise à plat du pare vapeur existant avant réfection d'un nouveau pare vapeur | M2
| 100103 | Dépose de couvertines | ML
| 100104 | Dépose de bandes de rives | ML
En relevé
| 100105 | Arrachage relevé jusque dév. 0,30 ml | ML
| 100106 | Plus value arrachage relevé supérieur à 0,30 ml | M²
| 100107 | Dépose de bandes porte solins | ML
| 100108 | Délardage de revêtement aluminium | M2
| 100109 | Délardage de relevé jusque dév. 0,30 ml | ML
| 100110 | Plus value pour délardage de relevé supérieur à 0,30 ml | M²
| 100111 | Arrachage de complexe d'étanchéité | M2
| 100112 | Arrachage d'isolant thermique | M2
| 100113 | Arrachage du pare vapeur | M2
| 100114 | Mise à plat des cloques et pontage des fissures | M²
| 100115 | Assèchement du support et brossage | M²
Annexes
| 100116 | Dépose de naissance d'eaux pluviales | U
| 100117 | Dépose de sortie de ventilation | U
| 100118 | Dépose d'habillage de sortie VMC | U
| 100119 | Dépose de crosse de passage de fils | U
| 100120 | Dépose de bande de rive | ML
| 100121 | Dépose de couvertine | ML
| 100122 | Dépose de garde-corps pour réemploi | ML
| 100123 | Dépose de garde-corps sans réemploi | ML
| 100124 | Dépose de lanterneau sans réemploi | U
| 100125 | Dépose du cadre et du dôme pour évacuation sans dépose des costières | U
| 100126 | Dépose de l'asservissement de désenfumage | U
| 100127 | Dépose et repose du moteur VMC | U
| 100128 | Dépose des supports de traînasse | U
| 100129 | Dépose et repose des supports de traînasse VMC | ML
| 100130 | Démolition de la dalle béton support de moteur | M²
| 100131 | Démolition de la dalle béton support de moteur VMC | M²
| 100132 | Descente des gravois à pied de bâtiment (toute hauteur) | M3
| 100133 | Mise en bennes et évacuation en décharge (fourniture du BDS) | M3
JOINT DE DILATATION
| 100134 | Arrachage habillage joint de dilatation | ML
| 100135 | Dépose de joint de mitoyenneté | ML
REFECTION ECRAN PARE-VAPEUR
PARTIE COURANTE SUR PLANCHER BETON SANS CHAUFFAGE INCORPORE
| 100136 | Pare vapeur composé de : une couche d'imprégnation à froid, une couche de bitume à chaud de 1,5 kg/M2, un feutre type 36S, une couche de bitume à chaud de 1,5 kg/ M² | M2
| 100137 | Mise en place d'un pare vapeur comprenant une couche d'impression, une membrane d'étanchéité collé par EAC (plancher non chauffant) | M²
| 100138 | Mise en place d'un pare vapeur comprenant une couche d'impression, une membrane élastomère soudée en plein sur le support (plancher non chauffant) | M²
| 100139 | Mise en place d'un pare vapeur comprenant une couche d'impression, une membrane perforée, une membrane renforcée avec âme aluminium soudée en plein sur le support (locaux à forte hygrométrie ou plancher chauffant total) | M²
| 100140 | Pare-vapeur en polyéthylène ou polyane | M²
EQUERRE DE RENFORT DU PARE VAPEUR SUR RELEVES
| 100141 | Pare vapeur composé de une couche de bitume à chaud pour collage de l'équerre 0,25 m de développé, une bande d'équerre de renfort en chape élastomère type spr14 de 0,25 M de développé | M2
| 100142 | Mise en place d'une équerre de renfort conformément au DTU au droit de toutes les émergences | ML
SUR BETON CELLULAIRE
| 100143 | Pour locaux à faible ou moyenne hygrométrie | M2
| 100144 | EIF + écran semi-indépendance + chape 40 VV | M2
SUR PANNEAU BOIS OU DERIVES
| 100145 | Chape 40 bitume fixée mécaniquement | M2
ISOLATION THERMIQUE SOUS ETANCHEITE
Mise en place d'une isolation par panneau en mousse de polyuréthane sous étanchéité autoprotégée
| 100146 | épaisseur 60 mm (R ≥ 2.60 m².K/W) | M²
| 100147 | épaisseur 70 mm (R ≥ 3.00 m².K/W) | M²
| 100148 | épaisseur 80 mm (R ≥ 3.45 m².K/W) | M²
| 100149 | épaisseur 90 mm (R ≥ 3.90 m².K/W) | M²
| 100150 | épaisseur 100 mm (R ≥ 4.75 m².K/W) | M²
| 100151 | épaisseur 120 mm (R ≥ 5.20 m².K/W) | M²
| 100152 | épaisseur 180 (2 lits d'isolant) mm (R ≥ 7.80 m².K/W) | M²
Mise en place d'une isolation par panneau en mousse de polyuréthane sous protection lourde
| 100153 | épaisseur 60 mm (R ≥ 2.60 m².K/W) | M²
| 100154 | épaisseur 70 mm (R ≥ 3.00 m².K/W) | M²
| 100155 | épaisseur 80 mm (R ≥ 3.45 m².K/W) | M²
| 100156 | épaisseur 90 mm (R ≥ 3.90 m².K/W) | M²
| 100157 | épaisseur 100 mm (R ≥ 4.75 m².K/W) | M²
| 100158 | épaisseur 120 mm (R ≥ 5.20 m².K/W) | M²
| 100159 | épaisseur 180 (2 lits d'isolant) mm (R ≥ 7.80 m².K/W) | M²
Mise en place d'une isolation par panneau en verre cellulaire
| 100160 | épaisseur 80 mm (R ≥ 1.90 m².K/W) | M²
| 100161 | épaisseur 100 mm (R ≥ 2.40 m².K/W) | M²
| 100162 | épaisseur 110 mm (R ≥ 2.60 m².K/W) | M²
| 100163 | épaisseur 120 mm (R ≥ 2.85 m².K/W) | M²
| 100164 | épaisseur 160 mm (R ≥ 3.80 m².K/W) | M²
| 100165 | épaisseur 300 mm (R ≥ 7.05 m².K/W) | M²
Mise en place d'une isolation par panneau laine de roche nu
| 100166 | épaisseur 80 mm (R ≥ 2.05 m².K/W) | M²
| 100167 | épaisseur 100 mm (R ≥ 2.55 m².K/W) | M²
| 100168 | épaisseur 110 mm (R ≥ 2.75 m².K/W) | M²
| 100169 | épaisseur 120 mm (R ≥ 3.05 m².K/W) | M²
| 100170 | épaisseur 140 mm (R ≥ 3.55 m².K/W) | M²
| 100171 | épaisseur 160 mm (R ≥ 4.10 m².K/W) | M²
| 100172 | épaisseur 180 mm (R ≥ 4.60 m².K/W) | M²
| 100173 | épaisseur 280 mm (2 lits d'isolant) mm (R ≥ 7.00 m².K/W) | M²
Mise en place d'une isolation par panneau laine de roche surfacé bitume
| 100174 | épaisseur 60 mm (R ≥ 1.40 m².K/W) | M²
| 100175 | épaisseur 80 mm (R ≥ 2.05 m².K/W) | M²
| 100176 | épaisseur 100 mm (R ≥ 2.55 m².K/W) | M²
| 100177 | épaisseur 105 mm (R ≥ 2.65 m².K/W) | M²
| 100178 | épaisseur 120 mm (R ≥ 3.05 m².K/W) | M²
| 100179 | épaisseur 140 mm (R ≥ 3.55 m².K/W) | M²
| 100180 | épaisseur 280 (2 lits d'isolant) mm (R ≥ 7.10 m².K/W) | M²
Mise en place d'une isolation par panneau en polystyrène expansé
| 100181 | épaisseur 60 mm (R ≥ 1.75 m².K/W) | M²
| 100182 | épaisseur 80 mm (R ≥ 2.35 m².K/W) | M²
| 100183 | épaisseur 95 mm (R ≥ 2.60 m².K/W) | M²
| 100184 | épaisseur 100 mm (R ≥ 2.90 m².K/W) | M²
| 100185 | épaisseur 120 mm (R ≥ 3.50 m².K/W) | M²
| 100186 | épaisseur 140 mm (R ≥ 4.10 m².K/W) | M²
| 100187 | épaisseur 260 (2 lits d'isolant) mm (R ≥ 7.20 m².K/W) | M²
Mise en place d'une isolation par panneau de polystyrène extrudé
| 100188 | épaisseur 60 mm (R ≥ 2.10 m².K/W) | M²
| 100189 | épaisseur 80 mm (R ≥ 2.75 m².K/W) | M²
| 100190 | épaisseur 100 mm (R ≥ 3.45 m².K/W) | M²
| 100191 | épaisseur 120 mm (R ≥ 4.15 m².K/W) | M²
| 100192 | épaisseur 140 mm (R ≥ 4.60 m².K/W) | M²
| 100193 | épaisseur 220 (2 lits d'isolant) mm (R ≥ 7.60 m².K/W) | M²
| 100194 | Mise en place d'un feutre non tissé sur l'isolant | M²
TRAVAUX D'ETANCHEITE
Etanchéité résine en partie courante
| 100195 | Partie courante (accessibles, protection à rajouter) | M²
1 couche de primaire à raison de 200 gr/m² minimum
1 couche de résine à base de polyuréthane à raison de 700 gr/m²
1 toile de renfort marouflée sur la 1ère couche
2 couches de résine à base de polyuréthane à raison de 700 gr/m²
| 100196 | Partie courante (inaccessibles, autoprotection ou protection à rajouter) | M²
1 couche de primaire à raison de 200 gr/m² minimum
1 couche de résine à base de polyuréthane à raison de 700 gr/m²
1 toile de renfort marouflée sur la couche
2 couches de résine à base de polyuréthane à raison de 700 gr/m²
| 100197 | Relevé (inaccessibles, autoprotection ou protection à rajouter pour un développé de 0,20 ml) | M²
1 couche de primaire à raison de 200 gr/m² minimum
1 couche de résine à base de polyuréthane à raison de 700 gr/m²
1 toile de renfort marouflée sur la 1ère couche
2 couches de résine à base de polyuréthane à raison de 700 gr/m²
| 100198 | Couche de résine | M²
1 couche de résine à base de polyuréthane à raison de 700 gr/m²
| 100199 | Etanchéité par membrane élastomère en partie courante | M²
| 100200 | Partie courante bicouche protection rapportée (inaccessibles, rajouter protection) | M²
Système de base
1 voile d'indépendance
1 membrane élastomère armature polyester 70 gr
1 membrane élastomère armature voile de verre 50 gr
| 100201 | Partie courante bicouche protection rapportée (inaccessibles, rajouter protection) | M²
Système optimal
1 voile d'indépendance
1 membrane élastomère armature polyester 180 gr
1 membrane élastomère armature voie de verre 50 gr
| 100202 | Partie courante bicouche protection rapportée (inaccessibles, rajouter protection) | M²
Système renforcé
1 voile d'indépendance
1 membrane élastomère armature polyester 180 gr
1 membrane élastomère armature polyester 180 gr
| 100203 | Partie courante monocouche (inaccessibles, accessibles, rajouter protection) | M²
1 voile d'indépendance
1 membrane élastomère armature polyester 180 gr
Bande de pontage sur les joints
| 100204 | Partie courante bicouche | M²
1 voile d'indépendance
1 membrane élastomère armature polyester 180 gr
1 membrane élastomère armature polyester 180 gr
| 100205 | Partie courante bicouche autoprotégée (inaccessibles) | M²
Système de base
1 membrane élastomère autoadhésive à froid en semi indépendance calibrée en usine,
armature composite de 140 gr
1 membrane élastomère armature voile de verre 50 gr finition autoprotégée
| 100206 | Partie courante bicouche autoprotégée (inaccessibles) | M²
Système optimal
1 membrane élastomère autoadhésive à froid en semi indépendance calibrée en usine,
armature composite de 140 gr
1 membrane élastomère armature polyester 180 gr finition autoprotégée
| 100207 | Partie courante bicouche autoprotégée (inaccessibles) | M²
Système renforcé
1 membrane élastomère autoadhésive à froid en semi indépendance calibrée en usine,armature composite de 140 gr
1 membrane élastomère armature 250 gr finition autoprotégée
| 100208 | Partie courante monocouche autoprotégée (inaccessibles) | M²
1 membrane élastomère armature 250 gr finition autoprotégée
| 100209 | Partie courante bicouche (jardin, rajouter protection) | M²
Système optimal
1 voile d'indépendance
1 membrane élastomère armature polyester 180 gr
1 membrane élastomère armature polyester 180 gr avec adjonction d'un anti-racine
Partie courante écran d'indépendance
| 100210 | Ecran voile de verre 100 gr | M²
| 100211 | Ecran polyester non tissé 170 gr | M²
| 100212 | Ecran polyester non tissé 400 gr | M²
Bouchement engravure sur émergences
| 100213 | Bouchement d'engravure par isolant type perlite | ML
| 100214 | Bouchement d'engravure par mortier de résine | ML
Etanchéité par complexe asphalte
| 100215 | Partie courante ( terrasses inaccessibles , protection à rajouter ) | M²
1 couche en asphalte pur de 5 mm ( qualité étanchéité )
1 couche en asphalte coulé sable de 15 mm à joints croisés
| 100216 | Partie courante ( terrasses techniques, inaccessibles, jardin, retenue d'eau temporaire, protection à rajouter ) | M²
1 couche en asphalte pur de 5 mm ( qualité étanchéité )
1 couche en asphalte coulé porphyré de 20 mm
| 100217 | Partie courante ( terrasses inaccessibles,technique, accessibles pietons et véhicules , protection à rajouter ) | M²
1 couche en asphalte sablé de 15 mm
1 couche en asphalte coulé porphyré de 25 mm
| 100218 | Partie courante ( terrasses inaccessibles , protection à rajouter ) | M²
isolation type papier Kraft posé à recouvrement
1 couche en asphalte coulé sable de 20 mm
| 100219 | Partie courante (terrasse inaccessible,accessibles,pietons,circulations, protection à rajouter) | M²
1 membrane d'étanchéité élastomère posée en indépendance ou semi indépendance
1 couche en asphalte coulé porphyré de 20 mm
| 100220 | Partie courante ( terrasses inaccessibles , accessibles , parkings , autoprotégée ou protection à rajouter) | M²
1 Eif
1 membrane d'étanchéité élastomère posée en indépendance
| 100221 | Partie courante ( parkings , jardin , circulation , autoprotégée ou protection à rajouter ) | M²
1 Eif
1 membrane d'étanchéité élastomère soudée en plein sur le support
Partie courante ( protection membrane pour parkings, jardins , circulations, accessibles )
| 100222 | 1 couche en asphalte coulé porphyré noir de 20 mm | M²
| 100223 | 1 couche en asphalte coulé porphyré noir de 25 mm | M²
| 100224 | 1 couche en asphalte coulé porphyré noir de 30 mm | M²
Partie courante ( protection membrane pour parkings, circulations, accessibles )
| 100225 | 1 couche en asphalte coulé porphyré rouge-brun de 20 mm | M²
| 100226 | 1 couche en asphalte coulé porphyré rouge-brun de 25 mm | M²
| 100227 | 1 couche en asphalte coulé porphyré rouge-brun de 30 mm | M²
Partie courante ( protection membrane pour parkings, circulations, accessibles )
| 100228 | Plus value pour une couche en asphalte synthétique COLORE coulé ép. 20 mm | M²
| 100229 | Plus value pour une couche en asphalte synthétique COLORE coulé ép. 25mm | M²
| 100230 | Plus value pour une couche en asphalte synthétique COLORE coulé ép. 30mm | M²
Partie courante ( protection asphalte supplémentaire )
| 100231 | asphalte coulé par 5 mm supplémentaire | M²
| 100232 | Partie courante ( couche de désolidarisation ) | M²
isolation type papier Kraft posé à recouvrement
| 100233 | Partie courante ( couche de renfort pour l'asphalte ) | M²
1 résille de verre
| 100234 | Partie courante(dalle de couverture, d'édicule, auvents, ou sur souche en élévation ou autres ouvrages similaires) | M²
1 couche E.I.F.
1 couche bitume élastomère monocouche autoprotégée ardoisé
| 100235 | Relevé ou retombée d'étanchéité
| 100236 | EIF + Equerre de renfort + chape élastomère autoprotégée alu 8/100è jusqu'à développé 0,30 ml | ML
| 100237 | Plus value pour hauteur développé supplémentaire de 0,30 ml | M²
| 100238 | EIF + Equerre de renfort + chape élastomère autoprotégée ardoisé couloré jusqu'à développé 0,30 ml | ML
| 100239 | Plus value pour hauteur développé supplémentaire de 0,30 ml | M²
| 100240 | Relevé d'étanchéité sur jardin | ML
1 Eif
1 membrane élastomère armarure 120 gr/m²
1 membrane élastomère armature 180 gr/m² avec adjuant antiracine jusqu'à développé 0,50 ml
| 100241 | Plus value pour hauteur supplémentaire à 0,50 ml | M²
| 100242 | Retombée d'étanchéité sur jardin | ML
1 Eif
1 membrane élastomère armarure 120 gr/m²
1 membrane élastomère armature 180 gr/m² avec adjuant antiracine jusqu'à développé 0,50 ml
| 100243 | Plus value pour hauteur supplémentaire à 0,50 ml | M²
ETANCHEITE PAR MENBRANE SYNTHETIQUE (Polyoléfines) EN PARTIE COURANTE
Pare vapeur
| 100244 | 1 membrane en polyéthylène 300 microns | M²
Désolidarisation
| 100245 | feutre de désoldidarisation 300 gr/m² | M²
Partie courante ( inaccessibles , protection à rajouter )
Membrane pour toiture non accessible en TPO posé en indépendance
| 100246 | épaisseur 1,14 mm | M²
| 100247 | épaisseur 1,52 mm | M²
Partie courante ( inaccessibles , autoprotégée )
Membrane pour toiture non accessible en TPO posé en adhérence totale
| 100248 | épaisseur 1,14 mm | M²
| 100249 | épaisseur 1,52 mm | M²
| 100250 | Plus value collage | M²
Partie courante ( inaccessibles , autoprotégée )
Membrane pour toiture non accessible en TPO posé en semi indépendance
| 100251 | épaisseur 1,14 mm | M²
| 100252 | épaisseur 1,52 mm | M²
| 100253 | Plus value pour fixations mécaniques | M²
Circulation technique
| 100254 | 1 membrane renforcée de couleur différente | M²
| 100255 | Relevés ( inaccessibles ) | ML
1 membrane synthétique TPO jusque un développé de 0,30 ml
Bande de confirmation
| 100256 | 1 bande de serrage en tête de relevé | ML
Accessoires pour points singuliers
| 100257 | entrée d'eaux pluviale | UN
| 100258 | sortie de ventilation | UN
| 100259 | crosse passage de câble | UN
| 100260 | bande de solin en tôle colaminée | ML
| 100261 | bande d'égout en tôle colaminée | ML
| 100262 | bande de rive en tôle colaminée | ML
PROTECTION DE REVETEMENT D'ETANCHEITE
PROTECTION LOURDE MEUBLE TERRASSE INACCESSIBLE
| 100263 | Couche de gravillon de 4 cm d'ép. | M3
| 100264 | Ratissage du gravillon | M²
| 100265 | Epandage d'un désherbant sur le gravillon | M²
Relevage de la couche de gravillon pour réemploi
| 100266 | épaisseur 4 cm | M²
| 100267 | épaisseur 6 cm | M²
Relevage de la couche de gravillon pour évacuation
| 100268 | épaisseur 4 cm | M²
| 100269 | épaisseur 6 cm | M²
Remise en place de la couche de gravillon
| 100270 | épaisseur 4 cm | M²
| 100271 | épaisseur 6 cm | M²
| 100272 | Plus-value par cm d'épaisseur | M3
PROTECTION LOURDE DURE TERRASSE ACCESSIBLE PIETON
| 100273 | Repose de dallettes béton 40*40 ou 50*50 sur plots | M²
Dalle préfabriquée sur plots
| 100274 | 40 x 40 cm parement lavé gravillon roulé | M2
| 100275 | finition gravillons lavés | M²
| 100276 | finition sablée | M²
| 100277 | finition ciment brut | M²
| 100278 | 50 x 50 cm parement lavé gravillon roulé | M2
| 100279 | finition gravillons lavés | M²
| 100280 | finition sablée | M²
| 100281 | finition ciment brut | M²
Dalle préfabriquée sur sous-couche
| 100282 | 40 x 40 cm parement lavé gravillon roulé | M2
| 100283 | finition gravillons lavés | M²
| 100284 | finition sablée | M²
| 100285 | finition ciment brut | M²
| 100286 | 50 x 50 cm parement lavé gravillon roulé | M2
| 100287 | finition gravillons lavés | M²
| 100288 | finition sablée | M²
| 100289 | finition ciment brut | M²
| 100290 | Fourniture et pose de dalles boises | M²
Fourniture et pose de plots plastiques réglables
| 100291 | pour hauteur inférieure à 10 cm | U
| 100292 | pour hauteur inférieure à 20 cm | U
Majoration pour pose à sec à joints serrés
| 100293 | Granulat ép. 3 cm | M2
| 100294 | Non tissé polyester + film polyéthylène | M2
Majoration pour pose sur chape au mortier de ciment
| 100295 | Granulat 3 cm + non tissé + chape 4 cm | M2
CHAPE CIMENT POUR PROTECTION LOURDE TERRASSES ACCESSIBLES
| 100296 | Chape ciment épaisseur 4 cm | M²
| 100297 | Chape ciment épaisseur 6 cm | M²
| 100298 | Dallage béton épaisseur 8 cm | M²
| 100299 | Dallage béton épaisseur 10 cm | M²
| 100300 | Enduit ciment grillagé sur relevé d'étanchéité hauteur 20 cm | ML
| 100301 | Enduit ciment grillagé sur relevé par cm supplémentaire | ML
VEGETALISATION
| 100302 | Mise en place d'une couche drainante en PSE | M²
| 100303 | Mise en place d'une couche drainante par caillou épaisseur 0,10 ml | M²
| 100304 | Mise en place d'une couche de substat épaisseur de ≤ 10 cm | M²
| 100305 | Mise en place de bande par gravier | ML
| 100306 | Dépose de terres végétales pour évacuation | M3
| 100307 | Dépose de terres végétales et stockage sur chantier pour réemploi | M3
| 100308 | Remise en place de terres végétales | M3
| 100309 | Apport de terres végétales | M3
| 100310 | Végétalisation par micromottes | M²
| 100311 | Végétalisation en bacs pré-cultivés | M²
| 100312 | Végétalisation en rouleaux | M²
| 100313 | Mise en place de bordurettes béton | ML
PROTECTION DES RELEVES
| 100314 | Enduits ciment grillagé avec talons et façon de gorges arrondie à la base et joints de fractionnement selon DTU 43-1, hauteur de relevé 0,25m. | M2
RELEVE ET JOINT DE DILATATION
RELEVE SUR TERRASSE INACCESSIBLE (SUPPORT MAÇONNERIE )
Etanchéité sur relevé sans isolant
| 100315 | Relevé 0,25 m à l'équerre, bande élastomère renforcée revêtue granulats | ml
| 100316 | Relevé 0,25 m à l'équerre, bande élastomère renforcée revêtue d'une feuille d'aluminium | ml
Etanchéité sur relevé avec isolant
| 100317 | Relevé 0,25 m à l'équerre, bande élastomère renforcée revêtue granulats | ml
| 100318 | Relevé 0,25 m à l'équerre, bande élastomère renforcée revêtue d'une feuille d'aluminium | ml
ETANCHEITE DES JOINTS DE DILATATION
| 100319 | composé d'une couche d'imprégnation à froid, une couche de bitume à chaud 1,5kg/m², une chape néodyl 0,33 de développé avec façon de lyre, cordon en neodyl pour remplissage de la lyre, une couche de bitume à chaud de 1,5 kg/m², une chape élastomère SR4, u | ml
Joint de dilatation sur double costière béton
| 100320 | 1 sous couche par membrane d'étanchéité,1 bande type néodyl,1 cordon type néodyl,1 habillage du joint par chape d'étanchéité autoprotégée aluminium | ML
Joint de dilatation sur double costière métallique
| 100321 | 1 membrane d'étanchéité soudée en plein et 1 habillage du joint par chape d'étanchéité autoprotégée aluminium | ML
Joint de dilatation plat avec protection
| 100322 | 1 sous couche par membrane d'étanchéité,1 bande type néodyl,1 cordon type néodyl,1 habillage du joint par chape d'étanchéité autoprotégée aluminium Protection par dallettes béton pour voirie légére | ML
Joint de dilatation plat avec protection métallique
1 sous couche par membrane d'étanchéité,1 bande type néodyl,1 cordon type néodyl,1 habillage du joint par chape d'étanchéité autoprotégée aluminium Protection par dallettes béton pour voirie légére
| 100323 | Protection par joint métallique voirie lègére | ML
| 100324 | Protection par joint métallique voirie lourde | ML
EVACUATION DES EAUX PLUVIALES - CANIVEAUX - VENTILATION DE CHUTE
Cheneau
| 100325 | Fourniture et pose de chéneau sur mesure | ml
| 100326 | En zinc | ml
| 100327 | En électrozingué | ml
| 100328 | Plus value peinture époxy ou équivalent | M2
| 100329 | Chéneau et caniveau béton dév. 0,80 m | M2
| 100330 | Chéneau en panneaux bois dév. 0,80 m | M2
Grille de caniveau
| 100331 | Cadre en cornière acier galvanisée larg 0,25m | M2
| 100332 | Grille caillebotis acier galva larg. 0,25 m | M2
EVACUATION D'EAU PLUVIALE DEPART / NAISSANCE
Evacuation pluviale droite comprenant platine en plomb 40x40 Epaisseur 2,5 mm, moignon droit en plomb de 3mm d'épaisseur, galerie garde grève en zinc de 15cm x 15cmde coté ajourée avec couvercle amovible
Pour étanchéité en partie courante
| 100333 | ø 100 | U
| 100334 | ø 110 | U
| 100335 | ø 130 | U
| 100336 | ø 150 | U
| 100337 | ø 200 | U
Pour étanchéité au droit d'un angle
| 100338 | ø 100 avec platine 40 x 40 cm | U
| 100339 | ø 110 avec platine 40 x 40 cm | U
Garde grève
| 100340 | garde grève en zinc de 20cm x 20 cm de coté, ajourée avec couvercle amovible | U
Crapaudine
| 100341 | Crapaudine ø 80 à 100 en acier bichromaté | U
Trop-plein de décharge
| 100342 | Trop-plein ø 40, en cuivre avec platine en cuivre brasée, long. moyenne 30 cm avec raccordement sur l'étanchéité | U
TUYAUX DE DESCENTE D'EAUX PLUVIALES
En zinc
| 100343 | Fourniture et pose fixation de tuyau en zinc | U
| 100344 | de 0,65 épaisseur jusqu’à Ø 100 | ML
| 100345 | de 0,65 épaisseur de Ø 101 à 125 | ML
En fonte
| 100346 | Fourniture et pose fixation de tuyau en fonte peint 1 couche finition | U
| 100347 | jusqu’à Ø 100 | ML
| 100348 | de Ø 101 à 150 | ML
En PVC
| 100349 | Fourniture et pose fixation de tuyau PVC compris toutes sujétions | U
| 100350 | jusqu’à 100 Ø | ML
| 100351 | de Ø 101 à 150 | ML
En PVC
| 100352 | Pipe, fourreau en plomb pour traversée de bandeau compris toutes sujétions jusqu’à 150 mm Ø | U
SORTIE DE TOITURE ET BANDES DIVERSES
RACCORDEMENT SORTIE DE VENTILATION
Pour étanchéité en partie courante
ventilation de chute droite comprenant platine en plomb 40x40 Epaisseur 2,5 mm, moignon droit en plomb de 3mm d'épaisseur, raccordement étanchéité sur sortie canalisation en terrasse
| 100353 | ø 100 avec platine 35 x 35 cm | U
| 100354 | ø 110 avec platine 35 x 35 cm | U
| 100355 | ø 130 avec platine 35 x 35 cm | U
| 100356 | ø 150 avec platine 35 x 35 cm | U
CROSSES D'ANTENNE DE CABLE
Crosse d'antenne ou passage de câble col de cygne en cuivre, platine en plomb 250x250, pour raccordement étanchéité
| 100357 | Diamètre 0,40 m | U
| 100358 | Diamètre 0,50 m | U
| 100359 | Diamètre 0,60 m | U
| 100360 | Diamètre 0,80 m | U
BANDE PORTE SOLINS
| 100361 | Bande porte solins en aluminium pour protection des relevés d'étanchéité, solin mastic élastomère 1ère catégorie | M²
Bande de rive en finitions d'acrotère
| 100362 | Bande de rive à réhausse en aluminium brut extrudé 35/80 | ML
| 100363 | Bande de rive en aluminium prélaqué dev. 0,125 ml | ML
| 100364 | Bande de rive a rehausse h=50mm | ML
| 100365 | Bande de rive a rehausse h=70mm | ML
| 100366 | Bande de rive a rehausse h=115mm | ML
| 100367 | Bande de rive a rehausse h=170mm | ML
| 100368 | Bande de rive en zinc avec ourlet simple | ML
| 100369 | Bande de rive en zinc avec ourlet rechassé | ML
| 100370 | Bande pare gravier en zinc ajouré avec retombée par ourlet rechassé | ML
BECQUET BETON
| 100371 | Becquet béton 45x45x40 droit | ML
| 100372 | Becquet béton 60x70x50 droit | ML
| 100373 | Becquet béton 60x40x40 biseauté | ML
| 100374 | Becquet béton 70x70x50 biseauté | ML
Couvertine
| 100375 | Couvertine en aluminium prélaqué largeur dév. < 0,50 ml | ML
| 100376 | Couvertine en aluminium prélaqué largeur dév. entre 0,50 et 0,80 ml | ML
| 100377 | Couvertine en zinc naturel largeur dév. < 0,50 ml | ML
| 100378 | Couvertine en zinc naturel largeur dév. entre 0,50 et 0,80 ml | ML
| 100379 | Couvertine en zinc prépatiné largeur dév. < 0,50 ml | ML
| 100380 | Couvertine en zinc prépatiné largeur dév. entre 0,50 et 0,80 ml | ML
Joint de mitoyenneté
| 100381 | Entablement zinc naturel | ML
| 100382 | Entablement zinc prépatiné | ML
| 100383 | Entablement en tole acier galvanisée prélaquée | ML
Bande de solin
| 100384 | Bande solin en aluminium brut | ML
| 100385 | Solin mastic par joint élastomère 1° catégorie | ML
| 100386 | Solin ciment zinc | ML
| 100387 | Solin plâtre zinc | ML
Accessoires pour VMC
| 100388 | Peinture anticorosion pour traînasse VMC | M²
| 100389 | Manchette souple | U
| 100390 | Support de traînasse | U
| 100391 | Chandelle métallique pour support VMC | U
Accessoires pour TV
| 100392 | Support pour antennes TV | U
BANDE DE RIVE OU D'EGOUT
| 100393 | Avec ourlet simple de 0,15 m dév. | ML
| 100394 | Avec ourlet rechassé de 0,25 m dév. | ML
| 100395 | Majoration pour angles rentrants ou saillants, y compris coupes et soudures | ML
LANTERNEAU ( fourniture et pose, compris toute sujétion de pose et de reprise d'étanchéité)
Lanterneau fixe, pour éclairage zénithal 1,00
| 100396 | Lanterneau fixe 100x100 cm | U
Lanterneau pour accès toiture
| 100397 | Lanterneau accès toiture 100x100 cm | U
Lanterneau pour aération à commande manuelle
| 100398 | Lanterneau pour aération 100x100 cm | U
Lanterneau pour désenfumage à commande mécanique
| 100399 | Lanterneau de désenfumage 100x100 cm | U
Lanterneau pour désenfumage à commande pneumatique
| 100400 | Lanterneau de désenfumage 100x100 cm | U
Asservissement
| 100401 | Asservissement CO² pneumatique ramené à RdC | U
| 100402 | Asservissement CO² éléctrique | U
| 100403 | Asservissement treuil dernier niveau | U
Accessoires
| 100404 | Barre d'accroche pour échelle sur lanterneau compris crosse de sortie | U
| 100405 | Echelle accès en terrasse | U
| 100406 | Grille 100*100 anti effraction et intrusion | U
| 100407 | Kit de rangement d'une échelle y compris cadenas et clés | U
Remise en conformité de lanterneaux
| 100408 | Dépose du cadre et du dôme de lanterneau | M²
| 100409 | Fourniture et pose d'un cadre et dôme coiffant sur costière existante fixe pour éclairage | M²
| 100410 | Fourniture et pose d'un cadre et dôme coiffant sur costière existante ouvrant accès terrasse | M²
| 100411 | Fourniture et pose d'un cadre et dôme coiffant sur costière existante ouvrant pour désenfumage | M²
| 100412 | Fourniture et pose de réhausse de costière avec ventilation permanente | M²
DEMOLITION DE PROTECTION
| 100413 | Chape en mortier de ciment jusqu'à 4 cm d'ép. | M2
| 100414 | Piochement d'enduit ciment jusqu'à 4 cm d'ép. | M2
| 100415 | Démolition de chape armée | M2
| 100416 | Démolition de forme ou dallage béton armé 10cm | M2
| 100417 | Démolition enduit ciment grillagé | M2
| 100418 | Démolition de solin | ML
Dépose d'accessoires
| 100419 | Délardage de feuille d'autoprotection | M2
| 100420 | Bande de rive ou bordure d'égout en zinc | ML
| 100421 | Entrée d'eaux pluviales | U
| 100422 | Sortie de ventilation isolée | U
| 100423 | Crosse télévision | U
| 100424 | Joints de dilatation | ML
| 100425 | Arrachage de bandes porte solin | ML
PROTECTION ANTI-CHUTE
Garde-corps sur acrotère et sur dalle
| 100426 | Mise en place de garde-corps sabot Z en acier galvanisé comprenant poteaux, une lisse haute,une lisse intermédiaire,Poteaux droits | ML
| 100427 | Mise en place de garde-corps en acier galvanisé comprenant poteaux, une lisse haute,une lisse intermédiaire,Poteaux inclinés | ML
| 100428 | Mise en place de garde-corps en acier galvanisé prélaqué comprenant poteaux, une lisse haute,une lisse intermédiaire,Poteaux droits. | ML
| 100429 | Mise en place de garde-corps en acier galvanisé prélaqué comprenant poteaux, une lisse haute,une lisse intermédiaire,Poteaux inclinés. | ML
| 100430 | Mise en place de garde-corps en alu brut comprenant poteaux, une lisse haute,une lisse intermédiaire,Poteaux droits | ML
| 100431 | Mise en place de garde-corps en alu brut comprenant poteaux, une lisse haute,une lisse intermédiaire,Poteaux inclinés. | ML
| 100432 | Mise en place de garde-corps en aluminium prélaqué comprenant poteaux, une lisse haute, une lisse intermédiaire Poteaux droits | ML
| 100433 | Mise en place de garde-corps en aluminium prélaqué comprenant poteaux, une lisse haute, une lisse intermédiaire Poteaux inclinés | ML
| 100434 | Mise en place de garde-corps en aluminium rétractables | ML
| 100435 | Mise en place de garde-corps en aluminium Autoportants droits | ML
| 100436 | Mise en place de garde-corps en aluminium Autoportants inclinés | ML
| 100437 | Plus value pour mise en place d'une plinthe | ML
| 100438 | Plus value pour mise en place de garde-corps fixé par chevilles chimiques dans la dalle | ML
Ligne de vie
| 100439 | Mise en place d'une ligne de vie comprenant les poteaux ancrés au support, le câble inox, les tendeurs et tous les accessoires pour être en conformité Fixée sur support béton | ML
| 100440 | Mise en place d'une ligne de vie comprenant les poteaux ancrés au support, le câble inox, les tendeurs et tous les accessoires pour être en conformité Fixée sur support charpente métallique | ML
| 100441 | Mise en place d'une ligne de vie comprenant les poteaux ancrés au support, le câble inox, les tendeurs et tous les accessoires pour être en conformité Fixée sur support charpente bois | ML
| 100442 | Mise en place d'une ligne de vie comprenant les poteaux répartis sur couverture Zinc ou acier (sous avis technique), le câble inox, les tendeurs et tous les accessoires pour être en conformité. | ML
| 100443 | Point d'ancrage | U
| 100444 | Mise en place d'une échelle à crinoline en aluminium 5.50M | U
| 100445 | Plus value par mètre supplémentaire d'échelle à crinoline | ML
Balisage des circulations sur terrasse
| 100446 | Mise en place de potelets plastiques sur supports et de chaînettes plastique blanche et rouge | ML
Sauts de loup
| 100447 | Version 1 marche | U
| 100448 | Version 2 marches | U
| 100449 | Version 3 marches | U
| 100450 | Version 4 marches | U
| 100451 | Version 5 marches | U
| 100452 | Coefficient pour modèle asymétrique | Coeff.
BACS
Supports étanchéité
| 100453 | Bac acier épaisseur support d'étanchéité 75/100° | M²
| 100454 | Bac acier épaisseur support d'étanchéité 88/100° | M²
| 100455 | Bac acier épaisseur support d'étanchéité 10/10° | M²
| 100456 | Bac acier support d'étanchéité épaisseur 1.25 | M²
| 100457 | Plus value pour prélaquage 25 microns en sous face | M²
| 100458 | Plus value pour perforation acoustique | M²
Bacs secs
| 100459 | Bac acier épaisseur 75/100° galvanisé 2 faces pour entre axe de 2,20 ml | M²
| 100460 | Bac acier épaisseur 88/100° galvanisé 2 faces pour entre axe de 2,20 ml | M²
| 100461 | Bac acier épaisseur 10/10° galvanisé 2 faces pour entre axe de 2,20 ml | M²
| 100462 | Coefficient pour bac aluminium | Coeff.
| 100463 | Bac polyester translucide | M²
| 100464 | Coefficient pour prélaquage 25 microns 1 face, teinte choix maitre d'ouvrage | Coeff.
| 100465 | Coefficient pour prélaquage 25 microns 2 faces,teinte choix maitre d'ouvrage | Coeff.
Panneau sandwich âme isolante
| 100466 | Panneau sandwich galvanisé isolation laine de roche 60mm (R ≥ 1.50 m².K/W) | M²
| 100467 | Panneau sandwich galvanisé isolation laine de roche 80mm (R ≥ 2.05 m².K/W) | M²
| 100468 | Panneau sandwich galvanisé isolation laine de roche 100mm (R ≥ 2.55 m².K/W) | M²
| 100469 | Panneau sandwich galvanisé isolation laine de roche 120mm (R ≥ 3.05 m².K/W) | M²
| 100470 | Panneau sandwich galvanisé isolation laine de roche 150mm (R ≥ 3.80 m².K/W) | M²
| 100471 | Panneau sandwich galvanisé isolation laine de roche 200mm (R ≥ 5.10 m².K/W) | M²
| 100472 | Panneau sandwich galvanisé isolation polyisocyanurate 40mm (R ≥ 2.00 m².K/W) | M²
| 100473 | Panneau sandwich galvanisé isolation polyisocyanurate 50mm (R ≥ 2.20 m².K/W) | M²
| 100474 | Panneau sandwich galvanisé isolation polyisocyanurate 60mm (R ≥ 2.60 m².K/W) | M²
| 100475 | Panneau sandwich galvanisé isolation polyisocyanurate 70mm (R ≥ 3.00 m².K/W) | M²
| 100476 | Panneau sandwich galvanisé isolation polyisocyanurate 80mm (R ≥ 3.45 m².K/W) | M²
| 100477 | Panneau sandwich galvanisé isolation polyisocyanurate 90mm (R ≥ 3.90 m².K/W) | M²
| 100478 | Panneau sandwich galvanisé isolation polyisocyanurate 100mm (R ≥ 4.75 m².K/W) | M²
Chéneau
| 100479 | Fourniture et pose d'un chéneau en acier épaisseur 20/10° galvanisé développé 0,50 ml | ML
| 100480 | Plus value par tranche de 0,10 ml de développé supplémentaire | ML
Accessoires Bacs
| 100481 | Closoirs pour faîtage simple | ML
| 100482 | Closoirs pour faîtage double | ML
| 100483 | Closoirs pour arêtier | ML
| 100484 | Sorties de ventilation | U
| 100485 | Chatières | U
| 100486 | Manchon caoutchouc flexible avec platine | U
Costière métallique
| 100487 | Costière métallique 2 plis droite | ML
| 100488 | Costière métallique 3 plis droite | ML
| 100489 | Coefficient pour isolation verticale sur costière | Coeff.
MANUTENTION DE PROTECTION - SONDAGES - REPARATION
NETTOYAGE TERRASSES
| 100490 | Rapports de visites (par terrasses) | U
| 100491 | Balayages de chéneau ou gouttière | ML
| 100492 | Entretien terrasse | M²
| 100493 | Traitement anti-mousse | M²
Majoration pour surfaces inférieures à ... sur articles étanchéité
| 100494 | pour surface inférieure ou égale à 50 m² | Coeff.
Assèchement
| 100495 | Assèchement de complexe d'étanchéité avant travaux | M2
| 100496 | Nettoyage terrasses et chéneaux avec ou sans protection mécanique | M2
| 100497 | Comprenant l'enlèvement des mousses, des herbes, l'application d'un désherbant pour limiter l'apparition de nouvelles mousses et herbes, la refixation des gardes grèves, le contrôle visuel des ouvrages( évacuations pluviales, ventilations isolées, trop plein) | M2
SONDAGES
En partie courante de l'étanchéité
| 100498 | Réalisation de sondage sur parties courantes pour identification du complexe 0,30 M x 0,30M comprenant réalisation du sondage et pontage de fermeture | U
| 100499 | Terrasse inaccessible autoprotégée | U
| 100500 | Terrasse inaccessible sous protection meuble | U
| 100501 | Terrasse inaccessible sous protection dure | U
| 100502 | Terrasse accessible sous dalle sur plot | U
| 100503 | Terrasse accessible sous protection dure | U
| 100504 | Terrasse Jardin | U
| 100505 | Test fumée pour recherche de fuite | U
| 100506 | Réparation de fuite | H
En relevé
| 100507 | Réalisation de sondage sur parties courantes pour identification du complexe 0,30 M x 0,30M comprenant réalisation du sondage et pontage de fermeture | U
REPARATION D'ELEMENT EN BETON, EN RECHERCHE
Reprises ponctuelles au mètre
| 100508 | Epaufrure sur éléments linéaires de + ou - 0,08 m à l'équerre | ML
Réparation d'élément linéaires en béton
| 100509 | Développement jusqu'à 20 cm | ML
GARDE-CORPS AUTO-PORTANT
Conforme à la norme AFNOR EN ISO 14122-3 type GARDOSTAB ou similaire
| 100510 | Support mural main courante et sous lisse galvanisé | U
| 100511 | Coude 90° main-courante et sous lisse galvanisé | U
| 100512 | Raccord droit main-courante et lisse galvanisé | U
| 100513 | Coude articule aluminium | U
| 100514 | Poteau auto-portant droit | U
| 100515 | Poteau auto-portant incliné | U
| 100516 | Plot béton | U
| 100517 | Main courante tube diam 42,4 mm galvanisé | ML
| 100518 | Sous lisse tube diam 21,3 mm galvanisé | ML
| 100519 | Support triple plots pour extrémité | U
| 100520 | Vis auto foreuses T.H électrozinguées les 100 pièces | U
ECHELLE A CRINOLINES EN ALLIAGE D'ALUMINIUM
Montants en tubes rectangulaires et échelons carrés
| 100521 | Elément de départ sans crinoline de 2,30 m à 3,00 m ht | U
| 100522 | Elément courant avec crinoline | ML
| 100523 | Elément d'arrivée avec accès/sortie de face (long. 2 m) | U
| 100524 | Majoration pour sortie latérale au lieu de face | U
| 100525 | Majoration pour assemblage d'échelle supérieure à 6 m | U
| 100526 | Majoration palier de sortie avec plinthe et garde-corps | U
| 100527 | Majoration changement de volée compris palier et double crinoline | U
| 100528 | Majoration pour trappe de condamnation à la crinoline et à l'échelle | U
| 100529 | Majoration pour consoles de fixation | P
BETON ET MORTIER
FABRICATION DE BETON ET MORTIER
Fabrication manuelle
| 100530 | Mortier de ciment dosé à 350 kg | M3
PERCEMENTS
| 100531 | Percement à l'outillage électrique ou pneumatique (20x20) jusqu'à 20 cm profondeur, scellement, raccord (matériaux très durs) | U
| 100532 | Percement à l'outillage électrique ou pneumatique (20x20) jusqu'à 20 cm profondeur, scellement, raccord (matériaux durs) | U
PERCEMENT SCELLEMENT FOURREAU
| 100533 | Percement à l'outillage électrique ou pneumatique pour scellement fourreau, raccord jusqu'à 20 cm profondeur (matériaux très durs) | U
DESCELLEMENT, BOUCHEMENT, SCELLEMENT
| 100534 | Descellement, bouchement, raccord, dimension développée à l'équerre de 0,20 m x 0,20 m de profondeur dans ciment | U
| 100535 | Supports d'installations techniques type Sherpal (Structure 4 pieds + poutres et traverses) | U
| 100536 | Ragréage du support par mortier de résine en partie courante | M²
| 100537 | sur partie verticale | ML
| 100538 | Changement becquet béton comprenant la dépose du becquet et le changement par becquet collé vissé 40 mm | ML
| 100539 | Changement becquet béton comprenant la dépose du becquet et le changement par becquet collé vissé 70 mm | ML
| 100540 | Carottage du béton pour passage diam. 80 mm | U
| 100541 | Carottage du béton pour passage diam. 100 mm | U
| 100542 | Carottage du béton pour passage diam. 120 mm | U
| 100543 | Carottage du béton pour passage diam. 140 mm | U
Chemin de câble
| 100544 | Mise en place d'un chemin de câbles tôle acier galvanisé posé sur plots largeur 95 | ML
| 100545 | largeur 155 | ML
MANUTENTION - ENLEVEMENT
GRAVOIS
| 100546 | Descente à la poulie jusqu'à 3 m hauteur ou par étage | M3
| 100547 | Par 3 m hauteur ou par étage supplémentaire | M3
| 100548 | Transport horizontal à la brouette jusqu'à 30 m | M3
| 100549 | Par 10 m supplémentaires | M3
| 100550 | Enlèvement de gravois aux décharges par véhicule léger jusqu'à 10 km non compris les droits | M3
| 100551 | Enlèvement de gravois aux décharges par benne de 8 m3 | M3
(droits de décharge à reprendre en supplément selon décharge)
MANUTENTION COMPLEMENTAIRE
| 100552 | Montage matériaux jusqu'à 3M de hauteur | M3
| 100553 | Pour 3 M ou par étage en plus | M3
| 100554 | Approche ou transport des matériaux à une distance du lieu de déchargement supérieur à 30 m | M3
PROTECTION HORIZONTALE, VERTICALE OU INCLINEE
| 100555 | Garde-corps droit sur vide de terrasse de chantier | ML
| 100556 | Protection périphérique d'aire de chantier par panneaux ou grilles 2,00mx2,50 m sur plots béton amovibles | ML
DEPOSE ELEMENTS DIVERS
| 100557 | Dépose d'habillage en zinc sur lucarne | M2
Dépose de bandes diverses complètes
| 100558 | Plus de 0,40 m à 0,60 m dév. | ML
| 100559 | Dépose de faîtages ou arêtiers métalliques | ML
Dépose de gouttières pendantes en zinc
| 100560 | Avec dépose des crochets | ML
| 100561 | Sans dépose des crochets | ML
Dépose de gouttières avec bande d'égout en zinc
| 100562 | Sans dépose des crochets | ML
| 100563 | Avec dépose des crochets | ML
Dépose de chéneaux encaissés en zinc
| 100564 | Sans l'encaissement en bois | ML
| 100565 | Avec l'encaissement en bois | ML
Dépose de tuyaux de descente
| 100566 | Tuyaux en zinc | ML
DEPOSE DE CHASSIS ET FENETRES DE TOIT
| 100567 | Châssis tabatière ou gouttière | U
| 100568 | Fenêtre de toit grand modèle | U
DEPOSE DESCENTE EAU PLUVIALE ET GOUTTIERES EN PVC
| 100569 | Gouttière avec crochets | ML
| 100570 | Tuyaux de descente | ML
CHENEAUX EN ZINC NATUREL
| 100571 | Sur pente en bois jusqu'à 0,65 m dév. | ML
| 100572 | Sur pente en plâtre jusqu'à 0,65 m dév. | ML
| 100573 | Sur entablement | ML
| 100574 | Retour d'angle | U
| 100575 | Talon | U
PERCEMENT - TRANCHEE - SCELLEMENT
| 100576 | Percement à la pointerolle (20x20) jusqu'à 25 cm profondeur, scellement, raccord (matériaux tendres, creux) | U
| 100577 | Percement à l'outillage électrique ou pneumatique (30x30) jusqu'à 25 cm profondeur, scellement, raccord (matériaux tendres, creux) | U
| 100578 | Percement à l'outillage électrique ou pneumatique (30x30) jusqu'à 20 cm profondeur, scellement, raccord (matériaux durs) | U
| 100579 | Carottage ø 100 mm | U
DESCELLEMENT, BOUCHEMENT, SCELLEMENT
| 100580 | Descellement, bouchement, raccord, dimension développée à l'équerre de 0,10 m x 0,10 m de profondeur dans ciment | U
JOINT ETANCHEITE
| 100581 | Joint étanchéité à la pompe, à base de silicone anti fongique, de première qualité, pour tout appareil sanitaire, en pose neuf ou réparation | ML
PLAN DE RETRAIT ET DEMARCHE ADMINISTRATIVE
| 100582 | Mesure de l'air avant travaux y compris rapport (3 mesures minimums effectuées par un organisme agréé) | F
| 100583 | Mesure de l'air pendant travaux y compris rapport (3 mesures minimums effectuées par un organisme agréé) | F
| 100584 | Mesure de l'air après travaux y compris rapport (3 mesures minimums effectuées par un organisme agréé) | F
| 100585 | Panneau de chantier | un
| 100586 | Clôturage et balisage de la zone travaux | ml
| 100587 | Clôturage et balisage de la zone de stockage | ml
| 100588 | Affichage "Amiante" | un
| 100589 | Bungalow de décontamination | un
| 100590 | Equipement des intervenants & consommables journalier | J
| 100591 | Mise en place de d'un parapluie sur toiture comprenant ossature verticale, horizontale et bâchage pour hors d'eau | m²
Plus value parapluie sur toiture (par niveau supplémentaire)
| 100592 | Déplacement pendant chantier | m²
| 100593 | Mise en place d'une plateforme intérieure pour protection et isolement de zones | m²
Plus value Plateforme intérieure (par niveau supplémentaire)
| 100594 | Protection par bâche plastique des zones | m²
| 100595 | Installation de filets de protection horizontaux contre les chutes | m²
| 100596 | Installation de bâches plastiques sur filets | m²
| 100597 | Création de séparatifs pour cloisonnement comprenant ossature bois et bâche | ml
| 100598 | Entretien journalier des protections | ens
| 100599 | Nettoyage journalier des accès aux zones de travaux | J
| 100600 | Installation d'un groupe électrogène | un
| 100601 | Installation d'armoire de distribution | un
| 100602 | Eclairage du chantier | ens
| 100603 | Dépose de plaques toiture typefibro (tous formats) | m²
| 100604 | Dépose de bardage vertical (tous formats) type écailles, plaques planes etc. | m²
| 100605 | Dépose d'ossature | m²
| 100606 | Dépose isolation (tous types) | m²
| 100607 | Aspiration du support | m²
| 100608 | Dépose des éléments de toiture (rives, arêtiers, bandes de recouvrement etc.) | ml
| 100609 | Dépose des sorties de ventilation, V.O. (chapeau chinois etc. tous dimètre) | un
| 100610 | Arrachage étanchéité en surface courante adhérente | m²
| 100611 | Arrachage étanchéité en surface courante en semi indépendance | m²
| 100612 | Arrachage étanchéité en surface cournate indépendante | m²
| 100613 | Arrachage étanchéité sur relevé jusque développé 0,30 ml | ml
| 100614 | Arrachage étanchéité sur relevé supérieur à développé 0,30 ml | m²
Nettoyage, grattage et balayage fin du support
| 100615 | Descente des éléments amiantés | m3
| 100616 | Transport jusqu'à la zone de stockage | m3
| 100617 | Emballage en sac big bag "amiante | m3
| 100618 | Emballage en dépôt bag "amiante" | m3
| 100619 | Nettoyage de la zone de stockage | ens
| 100620 | Enlèvement par transport spécialisé | T
| 100621 | Mise en décharge agréée ISDND | T
| 100622 | Mise en décharge agréée ISDD | T
| 100623 | Vitrification | T
| 100624 | Fourniture de BDSA | Ens
| 100625 | Rapport de fin d'intervention | U
| 100626 | Réalisation de sondage pour DAT. Remise en état du support et du complexe d'étanchéité après intervention. | U
PHOTOVOLTAÏQUES
| 100627 | Etanchéité bicouche bitumineux semi indépendant autoadhésif composé une couche Soprastick et une couche Sopralène Flam 180 AR (suivant AT Soprema) | M²
| 100628 | Traçage pour mise en place | M²
| 100629 | Plot Soprasolar Fix Alu EVO | U
| 100630 | Cache plots Soprasolar | U
| 100631 | Rehausse 200 | U
| 100632 | Rehausse 45 | U
| 100633 | Module PV REC PE 240 Wc | U
| 100634 | Onduleur 6 KVA | U
| 100635 | Onduleur 8,2 KVA | U
| 100636 | Onduleur 12,50 KVA | U
| 100637 | Onduleur 17,50 KVA | U
| 100638 | Onduleur 20 KVA | U
| 100639 | Chemin de câble (Cablofil, capot, dalle support, câble de terre etc.) | ML
| 100640 | Boîtier DC | U
| 100641 | Tableau électrique AC | U
| 100642 | Complément armoire électrique pour autoconsommation | U
| 100643 | Câblage de liaisonnement entre capteurs | ML
| 100644 | Câblage de liaisonnement des capteurs aux onduleurs | ML
| 100645 | Câblage entre onduleur et tableau de répartition | ML
| 100646 | Câblage du tableau au TGBT | ML
| 100647 | Coupure d'urgence | U
| 100648 | Ecran de visualisation | U
| 100649 | Datalogger Web y compris câblage | U
Entretien
| 100650 | Nettoyage à l'eau des panneaux photovoltaïques | M²
| 100651 | Nettoyage de l'étanchéité pour la bonne circuilation des eaux de pluie vers les départs EP | M²
| 100652 | Vérification des connectiques électriques | ENS
DEPOSE DES COUVERTURES
Dépose sans réemploi d'éléments de couverture existants, compris descellements, découpes, manutentions, évacuations et transports
| 100653 | * Tuiles terre cuites | M²
| 100654 | * Tuiles béton | M²
| 100655 | * Ardoise | M²
| 100656 | * Bardeaux bitumés | M²
| 100657 | * Eléments de zinc | M²
| 100658 | * Feuilles de plomb | M²
| 100659 | * Eléments de bac acier | M²
| 100660 | * Eléments de bac alu | M²
| 100661 | * Dépose de châssis de toit | U
| 100662 | * Gouttières | M3
| 100663 | * Démolition d'éléments maçonnés (solin, souches, cheminées,…) | M3
COUVERTURE - ZINGUERIE
| 100664 | Dépose d'habillage en zinc sur lucarne | M2
Dépose de bandes diverses complètes
| 100665 | Plus de 0,40 m à 0,60 m dév. | ML
| 100666 | Dépose de faîtages ou arêtiers métalliques | ML
Dépose de gouttières pendantes en zinc
| 100667 | Avec dépose des crochets | ML
| 100668 | Sans dépose des crochets | ML
Dépose de gouttières avec bande d'égout en zinc
| 100669 | Sans dépose des crochets | ML
| 100670 | Avec dépose des crochets | ML
Dépose de chéneaux encaissés en zinc
| 100671 | Sans l'encaissement en bois | ML
| 100672 | Avec l'encaissement en bois | ML
Dépose de tuyaux de descente
| 100673 | Tuyaux en zinc | ML
DEPOSE DE CHASSIS ET FENETRES DE TOIT
| 100674 | Châssis tabatière ou gouttière | U
| 100675 | Fenêtre de toit grand modèle | U
DEPOSE DESCENTE EAU PLUVIALE ET GOUTTIERES EN PVC
| 100676 | Gouttière avec crochets | ML
| 100677 | Tuyaux de descente | ML
FOURNITURE ET POSE DE CHASSIS ET FENETRES DE TOIT
| 100678 | Fourniture et pose de fenêtre de toit de type VELUX ou équivalent 55x78 CK02 / CGL | U
| 100679 | Fourniture et pose de fenêtre de toit de type VELUX ou équivalent 55x78 CK02 / GGU | U
| 100680 | Fourniture et pose de fenêtre de toit de type VELUX ou équivalent 55x98 CK04 / CGL | U
| 100681 | Fourniture et pose de fenêtre de toit de type VELUX ou équivalent 55x98 CK04 / GGU | U
| 100682 | Fourniture et pose de fenêtre de toit de type VELUX ou équivalent 55x98 CK04 / GPL | U
| 100683 | Fourniture et pose de fenêtre de toit de type VELUX ou équivalent 55x98 CK04 / GPU | U
| 100684 | Fourniture et pose de fenêtre de toit de type VELUX ou équivalent 78x98 MK04 / GGL | U
| 100685 | Fourniture et pose de fenêtre de toit de type VELUX ou équivalent 78x98 MK04 / GGU | U
| 100686 | Fourniture et pose de fenêtre de toit de type VELUX ou équivalent 78x98 MK04 / GPL | U
| 100687 | Fourniture et pose de fenêtre de toit de type VELUX ou équivalent 78x98 MK04 / GPU | U
| 100688 | Fourniture et pose de fenêtre de toit de type VELUX ou équivalent 78x118 MK06 / GGL | U
| 100689 | Fourniture et pose de fenêtre de toit de type VELUX ou équivalent 78x118 MK06 / GGU | U
| 100690 | Fourniture et pose de fenêtre de toit de type VELUX ou équivalent 78x118 MK06 / GPL | U
| 100691 | Fourniture et pose de fenêtre de toit de type VELUX ou équivalent 78x118 MK06 / GPU | U
| 100692 | Fourniture et pose de fenêtre de toit de type VELUX ou équivalent 78x140 MK08 / GGL | U
| 100693 | Fourniture et pose de fenêtre de toit de type VELUX ou équivalent 78x140 MK08 / GGU | U
| 100694 | Fourniture et pose de fenêtre de toit de type VELUX ou équivalent 78x140 MK08 / GPL | U
| 100695 | Fourniture et pose de fenêtre de toit de type VELUX ou équivalent 78x140 MK08 / GPU | U
| 100696 | Fourniture et pose de fenêtre de toit de type VELUX ou équivalent 114x118 SK06 / GGL | U
| 100697 | Fourniture et pose de fenêtre de toit de type VELUX ou équivalent 114x118 SK06 / GGU | U
| 100698 | Fourniture et pose de fenêtre de toit de type VELUX ou équivalent 114x118 SK06 / GPL | U
| 100699 | Fourniture et pose de fenêtre de toit de type VELUX ou équivalent 114x118 SK06 / GPU | U
| 100700 | Fourniture et pose de fenêtre de toit de type VELUX ou équivalent 114x140 SK08 / GGL | U
| 100701 | Fourniture et pose de fenêtre de toit de type VELUX ou équivalent 114x140 SK08 / GGU | U
| 100702 | Fourniture et pose de fenêtre de toit de type VELUX ou équivalent 114x140 SK08 / GPL | U
| 100703 | Fourniture et pose de fenêtre de toit de type VELUX ou équivalent 114x140 SK08 / GPU | U
| 100704 | Fourniture et pose de fenêtre de toit de type VELUX ou équivalent 134x98 UK04 / GGL | U
| 100705 | Fourniture et pose de fenêtre de toit de type VELUX ou équivalent 134x98 UK04 / GGU | U
| 100706 | Fourniture et pose de fenêtre de toit de type VELUX ou équivalent 134x98 UK04 / GPL | U
| 100707 | Fourniture et pose de fenêtre de toit de type VELUX ou équivalent 134x140 UK08 / GGL | U
| 100708 | Fourniture et pose de fenêtre de toit de type VELUX ou équivalent 134x140 UK08 / GGU | U
| 100709 | Fourniture et pose de fenêtre de toit de type VELUX ou équivalent 134x140 UK08 / GPL | U
| 100710 | Fourniture et pose de fenêtre de toit de type VELUX ou équivalent 134x140 UK08 / GPU | U
| 100711 | Fourniture et pose d'accessoire, canne, moteur, bavette de finition. | M2
| 100712 | Fourniture et pose de châssis type skydome avec costière | M2
| 100713 | Fourniture et pose de couverture en plaque de polycarbonate | M2
| 100714 | Fourniture et pose de couverture de type SCHINGLE | M2
| 100715 | Fourniture et pose de couverture en tuile photovoltaïque de type SOLAR ou équivalent | M2
| 100716 | Fourniture et pose de couverture de type toit de chaume. | M2
| 100717 | Fourniture et pose de grille antichute pour skydome | U
Châssis désenfumage Lanterneau, Fenêtre de toit, Coupole, Costière
Châssis de façade
| 100718 | Châssis de façade de dimension approximative de 100 * 100 Avec verrou, éjecteurs, et gâche | U
| 100719 | Châssis de façade de dimension approximative de 120 * 120 Avec verrou, éjecteurs, et gâche | U
| 100720 | Châssis de façade de dimension approximative de 120 * 150 Avec verrou, éjecteurs, et gâche | U
Lanterneau ou rehausse coiffante
| 100721 | Lanterneau de dimension approximative de 100 * 100 Avec verrou, éjecteurs, et gâche | U
| 100722 | Lanterneau de dimension approximative de 120 * 120 Avec verrou, éjecteurs, et gâche | U
| 100723 | Lanterneau de dimension approximative de 140 * 140 Avec verrou, éjecteurs, et gâche | U
Fenêtre de toit
| 100724 | Fenêtre de toit de dimension approximative de 114 * 118 Avec verrou, éjecteurs, et gâche | U
| 100725 | Fenêtre de toit de dimension approximative de 134 * 140 Avec verrou, éjecteurs, et gâche | U
EVACUATION DES EAUX PLUVIALES
GOUTTIERES PENDANTES EN ZINC NATUREL
| 100726 | Gouttière de 0,33 m dév. ép. 0,65 m | ML
| 100727 | Talon | U
| 100728 | Retour d'angle | U
| 100729 | Joint ou besace de dilatation | U
| 100730 | Naissance de 0,33 m dév. | U
MAJORATIONS POUR GOUTTIERES CIRCULAIRES
| 100731 | Majoration pour gouttière 0,33 m dév. | ML
GOUTTIERES PENDANTES EN PVC
| 100732 | Gouttière de 0,33 m dév. | ML
| 100733 | Retour d'angle de 0,25 m dév. | U
| 100734 | Retour d'angle de 0,33 m dév. | U
| 100735 | Talon de 0,33 m dév. | U
| 100736 | Naissance de 0,33 m dév. | U
CHENEAUX EN ZINC NATUREL
| 100737 | Sur pente en bois jusqu'à 0,65 m dév. | ML
| 100738 | Sur pente en plâtre jusqu'à 0,65 m dév. | ML
| 100739 | Sur entablement | ML
| 100740 | Retour d'angle | U
| 100741 | Talon | U
CRAPAUDINE GALVA DU COMMERCE
| 100742 | ø 80 à 100 mm | U
| 100743 | ø 110 à 130 mm | U
DESCENTES D'EAUX PLUVIALES EN ZINC NATUREL
| 100744 | Tuyau ø 80 ép. 0,65 mm | ML
| 100745 | Tuyau ø 100 ép. 0,65 mm | ML
| 100746 | Coude soudé ø 80 ép. 0,65 mm | U
| 100747 | Coude soudé ø 100 ép. 0,65 mm | U
| 100748 | Cuvette 1/2 ronde ø 80 | U
| 100749 | Cuvette 1/2 ronde ø 100 | U
DESCENTES D'EAUX PLUVIALES EN PVC
| 100750 | Tuyau ø 80 | ML
| 100751 | Tuyau ø 100 | ML
| 100752 | Coude ø 80 | U
| 100753 | Coude ø 100 | U
| 100754 | Cuvette de branchement ø 80 | U
| 100755 | Cuvette de branchement ø 100 ou 125 | U
| 100756 | Boîte à eau ø 80 | U
| 100757 | Boîte à eau ø 100 et 125 | U
| 100758 | Réduction concentrique ø 100/80 | U
BANDES DIVERSES ET OUVRAGES ACCESSOIRES EN PLOMB
Bande de Filet en Plomb
| 100759 | Développé 0,25 m | ML
Majoration façon complémentaire
| 100760 | Soudure simple | ML
| 100761 | Façon d'angle saillant ou rentrant soudé | U
| 100762 | Façon d'ourlet sur plomb 1,5 mm | ML
| 100763 | Façon de pli sur plomb 1,5 mm | ML
Raccordements des Pénétrations
| 100764 | Derrière de souche sans besace | U
| 100765 | Devant de souche | U
| 100766 | Raccord latéral | ML
Recouvrement de Dessus de Balcon
| 100767 | Balcon de 0,70 m de largeur | ML
| 100768 | Majoration ou minoration pour 5 cm de largeur en + ou en - | ML
| 100769 | Façon d'ourlet | ML
| 100770 | Façon de ressaut battu | ML
| 100771 | Façon de pli | ML
COUVERTURE ET OUVRAGES ACCESSOIRES EN ZINC
Zinc naturel
Couverture simple agrafure travée 0,80 m
| 100772 | Zinc ép. 0,65 mm toutes feuilles débitées | M2
Couverture simple agrafure travée 0,65 m
| 100773 | Zinc ép. 0,65 mm toutes feuilles débitées | M2
| 100774 | Plus-value pour brisis (1 feuille sur 4 débitée) | M2
Couverture double agrafure travée 0,65 m
| 100775 | Zinc ép. 0,65 mm toutes feuilles débitées | M2
Couverture à ressaut par travée de 0,80 m
| 100776 | Zinc ép. 0,65 mm 1 feuille sur 2 débitée | M2
Couverture en longues feuilles, à tasseaux
| 100777 | Zinc ép. 0,70 mm travée de 0,65 m, jusqu'à 8 m de longueur | M2
Façon de bas de feuille
| 100778 | Zinc ép. 0,80 mm travée de 0,80 m | ML
Noue
| 100779 | Noue à agrafures zinc ép. 0,80 mm jusqu'à 0,65 m dév. | ML
Faîtage, arêtier et bandes diverses
| 100780 | Faîtage angulaire simple à ourlet jusqu'à 0,40 m dév. | ML
| 100781 | Bande de rive à ourlet de 0,20 m dév. | ML
| 100782 | Solin en mortier | ML
Bande façonnée à la demande
| 100783 | Bande ép. 0,65 mm jusqu'à 0,20 m de développé | ML
| 100784 | Majoration pour 0,10 m dév. en plus | ML
| 100785 | Dépose, redressement et repose de bande en zinc jusqu'à 0,20 m dév. | ML
| 100786 | Façon d' ourlet zinc ép. 0,65 mm | ML
| 100787 | Façon de pli ou pince zinc ép. 0,65 mm | ML
| 100788 | Façon de relief arrondi zinc ép. 0,65 mm | ML
Noquet en zinc
| 100789 | métré biais zinc ép. 0,80 mm | ML
Raccordement des pénétrations
| 100790 | Derrière de souche avec besace zinc ép. 0,65 mm | U
| 100791 | Derrière de souche sans besace zinc ép. 0,65 mm | U
| 100792 | Devant de souche zinc ép. 0,65 mm | U
| 100793 | Raccord latéral zinc ép. 0,65 mm | ML
Recouvrement de bandeau ou entablement
| 100794 | Bandeau jusqu'à 0,25 m dév. zinc ép. 0,65 mm | ML
| 100795 | Appui de fenêtre jusqu'à 0,40 m dév. zinc ép. 0,65 mm | ML
| 100796 | Habillage de pied de poteau zinc ép. 0,65 mm | U
| 100797 | Recouvrement jusqu'à 0,50 m dév. zinc ép. 0,65 mm | ML
Recouvrement de mur
| 100798 | Recouvrement de mur à 2 pentes jusqu'à 0,50 m dév. zinc ép. 0,65 mm | ML
| 100799 | Recouvrement de mur incliné à 2 ourlets et agrafes jusqu'à 0,50 m dév. Zinc ép. 0,65 mm | ML
| 100800 | Majoration ou minoration pour 0,10 m dév. en + ou - | ML
| 100801 | Recouvrement de mur incliné à 2 larmiers jusqu'à 0,50 m dév. zinc ép. 0,65 mm | ML
| 100802 | Majoration ou minoration pour 0,10 m dév. en + ou - | ML
Chatière et ventilation
| 100803 | Chatière pour couverture zinc | U
| 100804 | Chatière pour couverture ardoises | U
| 100805 | Ventilation pour couverture ardoises ou tuiles plates | U
| 100806 | Ventilation avec chapeau parapluie | U
| 100807 | Ventilation de chute | U
Soudures et protection anticorrosion sur zinc
| 100808 | Soudure renforcée et barrée | ML
| 100809 | Protection anticorrosion 2 couches sur zinc avec dégraissage | M2
| 100810 | Fourniture et pose de membron | ML
| 100811 | Fourniture et pose d'épi d'ornement | U
BOIS PANNEAU COUVERTURE ET SOUS-TOITURE
EN SAPIN DE PAYS TRAITE CALCULE AU METRE CARRE
| 100812 | Planches jointives 27x225 mm | M2
PANNEAUX DE PARTICULES CTBH
| 100813 | C.T.B.H. ép. 19 mm | M2
SOUS-TOITURE
| 100814 | Film armé micro aéré | M2
REMANIAGE ET REPARATION DE COUVERTURE
COUVERTURE EN ARDOISES
DECOUVERTURE D'ARDOISES
| 100815 | Petit modèle 70 u/m2 | M2
| 100816 | Grand modèle 40 u/m2 | M2
Fourniture et pose, accessoires compris, (échafaudage et autres sujétions en sus)
| 100817 | Ardoises modèle carré | M2
| 100818 | Ardoises petit modèle | M2
| 100819 | Ardoises grand modèle | M2
COUVERTURE EN TUILES
DECOUVERTURE DE TUILES
| 100820 | Tuiles plates petit modèle 75 u/m2 | M2
| 100821 | Tuiles mécaniques petit modèle 20 u/m2 | M2
Tuiles mécaniques grand modèle terre cuite ou béton modèle 10 u/m2
| 100822 | pour faitages | ML
| 100823 | pour arêtiers | ML
| 100824 | pour rives | ML
| 100825 | tuile à douille | U
| 100826 | tuile chatière | U
| 100827 | Démolition de solins | ML
| 100828 | Dépose de faîtages, arêtier ou rives | ML
Fourniture et pose, accessoires compris, (échafaudage et autres sujétions en sus)
| 100829 | Tuiles plates | M2
| 100830 | Tuiles mécaniques grand moule | M2
| 100831 | Tuiles mécaniques petit moule | M2
RESCELLEMENT DE FAITIERES EN TERRE CUITE
| 100832 | Demi-ronde simple (3 au mètre) | ML
| 100833 | Demi-ronde à emboîtement (2 au mètre) | ML
MORTIER
| 100834 | Mortier bâtard dosé à 500 kg (250 kg ciment / 250 kg chaux) pour mortier de pose | M3
COUVERTURE EN PLAQUES ONDULEES BAC SEC ET PANNEAUX SANDWICH
| 100835 | Fourniture et pose de pare pluie | M2
| 100836 | Fourniture et pose de panneaux "sandwich" EP 80 | M2
| 100837 | Fourniture et pose de panneaux "sandwich" EP 100 | M2
| 100838 | Fourniture et pose de panneaux "sandwich" EP 120 | M2
| 100839 | Fourniture et pose de bac "sec" double peau | M2
| 100840 | Fourniture et pose de bac "sec" simple peau | M2
| 100841 | Fourniture et pose de faîtage simple ventilé | ML
| 100842 | Fourniture et pose de faîtage simple | ML
| 100843 | Fourniture et pose de faîtage à boudin ventilé | ML
| 100844 | Fourniture et pose de faîtage à boudin | ML
| 100845 | Fourniture et pose de faîtage double | ML
| 100846 | Fourniture et pose de bande de rive | ML
| 100847 | Fourniture et pose de jambage de châssis | ML
| 100848 | Fourniture et pose de bavette de sous bassement | ML
| 100849 | Fourniture et pose de bavette sous châssis | ML
| 100850 | Fourniture et pose d'angle rentrant | ML
| 100851 | Fourniture et pose d'angle sortant | ML
| 100852 | Fourniture et pose de faîtage simple en solin | ML
| 100853 | Fourniture et pose de faîtage simple ventilé | ML
| 100854 | Fourniture et pose de bande d'égout | ML
| 100855 | Fourniture et pose de bande d'égout cranté | ML
| 100856 | Fourniture et pose de bande solin | ML
| 100857 | Fourniture et pose de bande porte solin | ML
| 100858 | Fourniture et pose de couronnement d'acrotère | ML
| 100859 | Plu value pour bac acier cintré | ML
| 100860 | Fourniture et pose de pièce spécifique sur mesure pliage atelier | U
| 100861 | Fourniture et application de peinture de type Epoxy ou équivalent | M2
| 100862 | Fourniture et pose de chéneau sur mesure raccordement de type rivet cis joint d'étanchéité | M2
DEPOSE COUVERTURE ONDULEE
| 100863 | En plaques ondulées tôles | M2
| 100864 | En plaques ondulées résine | M2
Fourniture et pose, accessoires compris, (échafaudage et autres sujétions en sus)
| 100865 | Fibre-résine | M2
| 100866 | Tôle zinc | M2
TRAITEMENT ANTIMOUSSE
| 100867 | Sur couverture en ardoises naturelles | M2
| 100868 | Sur couverture ardoises fibre-ciment sans amiante | M2
| 100869 | Sur couverture en tuiles plates | M2
| 100870 | Sur couverture en tuiles à emboîtement grand moule | M2
| 100871 | Sur couverture en plaques ondulées | M2
EMOUSSAGE DE COUVERTURE
| 100872 | Tuiles | M2
| 100873 | Autres couvertures | M2
BALAYAGE DE GOUTTIERES OU CHENEAUX
| 100874 | Gouttière anglaise ou chéneau | ML
| 100875 | Autres gouttières | ML
Bouchement de trou
| 100876 | Bouchement de trou sur zinc | U
| 100877 | Bande jusqu'à 0,15 m dév. | ML
| 100878 | Remplacement de couvre-joint | U
| 100879 | Refixation de couvre-joint | U
Redressement de bande
| 100880 | Bande de zinc 0,21 à 0,40 m dév. | ML
| 100881 | Bande de filet en plomb relevée, rebattue et remise en place lors de réfection de couverture. | ML
DEPOSE ET REPOSE BOIS DE COUVERTURE
| 100882 | Dépose de volige sans réemploi | ML
| 100883 | Dépose de tasseau sans réemploi | ML
| 100884 | Dépose de liteau sans réemploi | ML
| 100885 | Dépose de voligeage sans réemploi | ML
| 100886 | Reclouage de volige | ML
| 100887 | Reclouage de tasseau | ML
| 100888 | Reclouage de liteau | ML
| 100889 | Reclouage de chevron | ML
| 100890 | Fourniture et pose de tasseau | U
| 100891 | Fourniture et pose de volige | U
| 100892 | Fourniture et pose de liteau | U
| 100893 | Fourniture et pose de chevron | U
| 100894 | Fourniture et pose de 1/2 chevron | U
| 100895 | Fourniture et pose de bastaing | U
| 100896 | Fourniture et pose de madrier | U
| 100897 | Fourniture et pose de panne | U
| 100898 | Fourniture et pose de poinçon | U
PERCEMENT - TRANCHEE - SCELLEMENT
| 100899 | Percement à la pointerolle (20x20) jusqu'à 25 cm profondeur, scellement, raccord (matériaux tendres, creux) | U
| 100900 | Percement à l'outillage électrique ou pneumatique (30x30) jusqu'à 25 cm profondeur, scellement, raccord (matériaux tendres, creux) | U
| 100901 | Percement à l'outillage électrique ou pneumatique (30x30) jusqu'à 20 cm profondeur, scellement, raccord (matériaux durs) | U
| 100902 | Carottage ø 100 mm | U
DESCELLEMENT, BOUCHEMENT, SCELLEMENT
| 100903 | Descellement, bouchement, raccord, dimension développée à l'équerre de 0,10 m x 0,10 m de profondeur dans ciment | U
JOINT ETANCHEITE
| 100904 | Joint étanchéité à la pompe, à base de silicone anti fongique, de première qualité, pour tout appareil sanitaire, en pose neuf ou réparation | ML
ENTRETIEN DE COUVERTURE
Entretien des gouttières et chéneaux
| 100905 | Balayage des gouttières ou chéneaux comprenant dépose et repose des crapaudines, vérification des écoulements et descentes des détritus et descente des détritus | ML
Crapaudines et crépines
Fourniture et pose de crapaudines / crépines aux naissances des descentes des gouttières et chéneaux
| 100906 | crapaudine diamètre 80 | U
| 100907 | crapaudine diamètre 100 | U
| 100908 | crapaudine diamètre 125 | U
| 100909 | crépine diamètre 80 | U
| 100910 | crépine diamètre 100 | U
| 100911 | crépine diamètre 125 | U
Emoussage de couverture comprenant grattage de la mousse, balayage et descente de détritus
| 100912 | Couverture zinc et bac | M²
| 100913 | Couverture tuiles | M²
| 100914 | Couverture ardoises | M²
| 100915 | réparations provisoire de gouttière, chéneau ou couverture zinc, à l'aide d'une pièce de PAXALU compris couche d'imprégnation | U
| 100916 | pulvérisation dé-moussant certifié RGE | M²
SECURITE
| 100917 | Ligne de vie | ML
| 100918 | Crochet de sécurité | U
Traitement des déchets amiante en sous-Section 4
Intervention sur ou à proximité de matériaux contenant de l'amiante (SS4)
| 100919 | Coefficient pour poste de travaux en SS4 pour empoussièrement niveau 1 | Coeff.
| 100920 | Coefficient pour poste de travaux en SS4 pour empoussièrement niveau 2 | Coeff.
| 100921 | Coefficient pour poste de travaux en SS4 pour empoussièrement niveau 3 | Coeff.
| 100922 | Etablissement d'un mode opératoire | U
| 100923 | Mesure META statique (prix pour 3 mesures posées en simultanné) | Ens.
| 100924 | Mesure META sur porteur (unitaire) | U
| 100925 | Mesure MEST eaux de rejet (unitaire) | U
| 100926 | Cloturage et balisage du chantier avec affichage réglementaire | Ens.
| 100927 | zone de stockage temporaire des déchets amiantés avec protection intrusion et intempéries | Ens.
| 100928 | conditionnement, chargement et transport des déchets amiantés | U
| 100929 | traitement des déchets amiantés par ISDND | t
| 100930 | traitement des déchets amiantés par ISDD | t
| 100931 | Fourniture des BSDA | Ens.
CHARPENTE EN BOIS NEUFS POUR RENFORCEMENT OU REMPLACEMENT
Charpente en bois neufs pour renforcement de la charpente existante
Mise en place de pièces de renforcement en sapin brut de sciage traité, de sections et dimensions adaptées au renforcement à réaliser.Compris assemblages éventuels.
Pièces de bois simples ou moisées, non liées à la charpente existante ou rendues solidaires de l'existante par boulons ou étriers, selon le cas.Compris trous et scellements nécessaires le cas échéant, et toutes façons et sujétions.
| 100932 | Charpente non liée à l'existante | m3
| 100933 | Charpente liée et solidaire avec l'existante | m3
Charpente en bois neuf pour remplacement de pièces défectueuses
Dépose des pièces de bois défectueuses et enlèvement.
Retaille des mortaises d'assemblage s'il y a lieu.
Remplacement par pièces neuves en sapin brut de sciage traité, de sections et dimensions identiques, avec tous assemblages le cas échéant.
Calage soigné, fixation, et scellements s'il y a lieu, compris tous boulons et autres accessoires métalliques nécessaires.
Toutes façons et toutes sujétions.
| 100934 | Charpente pour pannes, arêtiers, etc | m3
| 100935 | Charpente pour chevronnage compris chevêtres | m3
| 100936 | Charpente non assemblée pour autres pièces | m3
| 100937 | Charpente assemblée à entailles simples ou doubles | m3
| 100938 | Charpente assemblée à tenons et mortaises | m3
Plancher de combles neuf sur solivage existant conservé
Contrôle et vérification du niveau du solivage existant devant recevoir le plancher neuf, et si nécessaire rattrapage des défauts de niveau et/ou de flaches éventuels par calage ou autres.
Nettoyage et grattage si nécessaire du dessus des solives existantes pour obtenir une surface d’assise correcte.
Pose du plancher et fixation par pointes acier.
Compris toutes coupes, entailles, ajustages nécessaires, etc...
Plancher en planches
Plancher en planches sapin ou épicéa de pays, pose clouée sur solives bois.
En bois traité.
| 100939 | En planches brutes, pose jointive | m²
- épaisseur : 18 mm / 22 mm / 25 mm / 32 mm
| 100940 | En planches corroyées 1 face, pose jointive | m²
- épaisseur : 15 mm / 12 mm / 22 mm / 29 mm
| 100941 | En planches corroyées 1 face, rainées | m²
- épaisseur : 15 mm / 12 mm / 22 mm / 29 mm
| 100942 | En planches corroyées 2 faces, rainées | m²
- épaisseur : 17 mm / 20 mm / 27 mm
Plancher en panneaux de particules
Plancher en panneaux de particules CTB-S ou CTB-H selon le cas.
| 100943 | Panneaux ordinaires, non rainés | m²
- épaisseur : 16 mm / 19 mm / 22 mm
| 100944 | Panneaux ordinaires, à rainure et languette sur 2 rives - M1 | m²
- épaisseur : 16 mm / 19 mm / 22 mm
| 100945 | Panneaux ordinaires, à rainure et languette sur 4 rives - M1 | m²
- épaisseur : 16 mm / 19 mm / 22 mm
| 100946 | Panneaux hydrofugés, non rainés | m²
- épaisseur : 16 mm / 19 mm / 22 mm
| 100947 | Panneaux hydrofugés à rainure et languette sur 2 rives - M1 | m²
- épaisseur : 16 mm / 19 mm / 22 mm
| 100948 | Panneaux hydrofugés à rainure et languette sur 4 rives - M1 | m²
- épaisseur : 16 mm / 19 mm / 22 mm
| 100949 | Panneaux ordinaires non rainés, à sous-face rainurée | m²
- épaisseur : 16 mm / 19 mm / 22 mm
| 100950 | Panneaux à rainure et languette sur 2 rives, à sous-face rainurée | m²
- épaisseur : 16 mm / 19 mm / 22 mm
| 100951 | Panneaux à rainure et languette sur 4 rives, à sous-face rainurée | m²
- épaisseur : 16 mm / 19 mm / 22 mm
Traitement des bois existants au moyen d'un produit fongicide et anti-insectes xylophages
| 100952 | * traitement par injection sous pression | I
| 100953 | * traitement par pulvérisation | M²
| 100954 | Scellement d'éléments massifs de charpente (fermes) dans les maçonneries existantes | U
Fourniture et pose de bois traités, compris toutes coupes, calages, fixations et supportages
Voliges
| 100955 | 12 x 105 | ML
| 100956 | 15 * 105 | ML
| 100957 | 18 * 105 | ML
Demi-voliges
| 100958 | 12 x 50 | ML
| 100959 | 15 x 50 | ML
| 100960 | 18 x 50 | ML
Liteaux
| 100961 | * 25 x 27 | ML
| 100962 | * 40 x 27 | ML
Chanlattes
| 100963 | 40 x 40 | ML
| 100964 | 40 x 60 | ML
| 100965 | 60 x 80 | ML
| 100966 | 80 x 80 | ML
Tasseaux
| 100967 | 25 x 40 x 40 | ML
| 100968 | 27 x 50 x 50 | ML
Chevrons
| 100969 | 40 x 40 | ML
| 100970 | 40 x 60 | ML
| 100971 | 50 x 80 | ML
| 100972 | 60 x 80 | ML
| 100973 | 80 x 80 | ML
| 100974 | 80 x 110 | ML
Planches de rive
| 100975 | 27 x 225 | ML
| 100976 | 27 x 305 | ML
Panneaux de particules
| 100977 | épaisseur 16 mm | M²
| 100978 | épaisseur 19 mm | M²
| 100979 | épaisseur 22 mm | M²
| 100980 | hydrofuges - épaisseur 16 mm | M²
| 100981 | hydrofuges - épaisseur 19 mm | M²
| 100982 | hydrofuges - épaisseur 22 mm | M²
Fourniture et pose à l'aide de fixations et scellements
| 100983 | Panne intermédiaire en sapin de pays | M3
| 100984 | faîtière et sablière en sapin de pays | M3
| 100985 | Ferme en sapin de pays | M3
| 100986 | Solive en sapin de pays | M3
| 100987 | Contre chevronnage en sapin de pays | M3
| 100988 | Bandeaux de rives en sapin - épaisseur 22 mm, ht jusqu'à 200 mm | ML
| 100989 | Sous face de toiture (et débords) en lambris pin des landes finition brute | M²
| 100990 | Sous face de toiture en PVC Blanc | M²
REMPLACEMENT A NEUF DE LA CHARPENTE
DEPOSE DE LA CHARPENTE
Dépose sans réemploi de charpentes ou éléments de charpentes existantes de toutes essences, compris descellements, toutes manutentions, évacuations et transports
Liteaux
| 100991 | * partie de charpente (s > 10 m²) | M²
| 100992 | * éléments ponctuels | M²
Voliges
| 100993 | * partie de charpente (s > 10 m²) | M²
| 100994 | * éléments ponctuels | M²
Chanlates
| 100995 | * partie de charpente (s > 10 m²) | M²
| 100996 | * éléments ponctuels | M²
Tasseaux
| 100997 | * partie de charpente (s > 10 m²) | M²
| 100998 | * éléments ponctuels | M²
Chevrons
| 100999 | * partie de charpente (s > 10 m²) | M3
| 101000 | * éléments ponctuels | M3
Pannes
| 101001 | * partie de charpente (s > 10 m²) | M3
| 101002 | * éléments ponctuels | M3
Fermes
| 101003 | * partie de charpente (s > 10 m²) | M3
| 101004 | * éléments ponctuels | M3
Travaux en réparation
| 101005 | * reclouage des bois sans remplacement | M²
NETTOYAGE DE CHANTIER
APRES TRAVAUX, nettoyage de fin de chantier et nettoyage des locaux libres avant réception et remise des clés.ils devront être rendus prêts à l'usage, sans poussière, ni trace de peinture (toutes surfaces). Dans le cadre de travaux à lots détachés, le prestataire s'engage à rendre les locaux et cours propres, sans poussière ni trace de peinture (toutes surfaces). Le nettoyage à l'eau est obligatoire dans les deux cas de figure. Si le maître d'ouvrage juge l'état du chantier irrecevable, le prestataire sera alors dans l'obligation de missionner une entreprise de nettoyage à ses frais.
| 101006 | Nettoyage en fin de chantier comprenant le ramassage, la sortie des déchets, et emballages (à compter à la surface hors œuvre des locaux et accès). | H
| 101007 | Nettoyage de salle de bains, cabinet de toilette. | M2
| 101008 | Nettoyage de WC. | M2
| 101009 | Nettoyage de cuisine. | M2
| 101010 | Nettoyage de chambre ou bureau. | M2
| 101011 | Nettoyage de hall d'entrée d'immeuble. | M2
| 101012 | Nettoyage d'escalier (par volée) | M2
| 101013 | Nettoyage de bureaux ou pièces d'activités (surface entre 15 et 20 m² au sol). | M2
| 101014 | Nettoyage de bureaux ou pièces d'activités (surface au-delà de 20 m² au sol). | M2
| 101015 | Nettoyage de salle (surface entre 50 et 60 m² au sol). | M2
ENLEVEMENT DE GRAVOIS / MOUVEMENT MOBILIER
MANUTENTION- ENLEVEMENT
| 101016 | Descente, montage, coltinage et évacuations des gravois | H
| 101017 | Mouvement de mobilier dans les salles de classes | H
| 101018 | Dépose d'éléments muraux cis remise en place | H
| 101019 | Dépose de rideaux cis remise en place | H
| 101020 | Dépose d'éléments muraux | H
DIVERS
| 101021 | Fourniture compteur eau | U
| 101022 | Fourniture compteur électricité | U
| 101023 | Horaires de nuit | H
NETTOYAGE DE CHANTIER
APRES TRAVAUX, nettoyage de fin de chantier et nettoyage des locaux libres avant réception et remise des clés.ils devront être rendus prêts à l'usage, sans poussière, ni trace de peinture (toutes surfaces). Dans le cadre de travaux à lots détachés, le pre
| 101024 | Nettoyage en fin de chantier comprenant le ramassage, la sortie des déchets, et emballages (à compter à la surface hors œuvre des locaux et accès). | H