## LOT 2 - GROS OEUVRE-DEMOLITION
DPGF
REHABILITATION DU SITE WALDECK-ROUSSEAU
ROANNE (42)
Maitre d'Ouvrage : SGC PREFECTURE DE LA LOIRE
LOT 2 - GROS OEUVRE-DEMOLITION
ART. | DESIGNATION DES OUVRAGES | U | QTE | Prix unitaires | TOTAL HT
2 | GROS-ŒUVRE-DEMOLITION
3.4.1 | ETUDE ET PREPARATION DE CHANTIER |  |  |  | 0
3.4.1.1 | Installations de chantier commune
3.4.1.1.2 | Bungalows
3.4.1.1.2.1 | Phase 2 : Location d'une base-vie provisoire | Ens. | 1
3.4.1.1.2.2 | Phase 3 : Location Bungalow sanitaire | Ens. | 1
3.4.1.1.3 | Phase 3 : Aménagement locaux Archives pour utilisation Bureau/Vestiaire/Refectoire | Ens. | 1
3.4.1.2 | Gestion du compte prorata | Ens. | 1
3.4.1.3 | Constat d'huissier de l'état général de chantier | Ens. | 1
3.4.1.4 | Installation de chantier spécifiques du présent lot (nettoyage, protection des ouvrages | Ens. | 1
3.4.1.5 | Moyen de levage | Ens. | 1
3.4.1.6 | Sondage du radier de l'EPMR | Ens. | 1
3.4.1.7 | Etudes et plans d'éxecution : Plans d'atelier et de chantier | Ens. | 1
3.4.1.8 | Dossiers des ouvrages executés | Ens. | 1
3.4.2 | DEMOLITION |  |  |  | 0
3.4.2.1 | Sciage béton - Démolition murs non porteurs
3.4.2.1.1 | Murs non porteurs entrée Bâtiment Origine Façade Sud coté Ouest RdC | m² | 9
3.4.2.1.2 | Murs non porteurs Bâtiment Origine Façade Sud coté Ouest R+1 | m² | 12
3.4.2.2 | Démolition Local Gymnase : Bâtiment Archives Conservation Mur Ouest jusqu'à 2,6m de hauteur coté Rue
3.4.2.2.1 | Démolition compris toiture, dalles, structure porteuse, mur et équipements intérieures | m² | 115
3.4.2.2.2 | Déblaiement | Ens. | 1
3.4.2.3 | Sciage béton - Démolition murs non porteurs : Bâtiment Archives
3.4.2.3.1 | Murs non porteurs pour création accès agent sur mur Ouest conservé donnant sur rue | m² | 3
3.4.3.4 | Démolition Local Chaufferie extérieurs (murs, toitures, dalle) : Surface : 1,2 m² | Ens | 1
3.4.2.5 | Ouverture de planchers hourdis béton entre poutrelles béton : Plancher Haut RdC - Bâtiment Origine 1,2x0,25m | U | 1
3.4.3 | TERRASSEMENT COMPLEMENTAIRE POUR FONDATIONS |  |  |  | 0
3.4.3.1 | Terrassement complémentaires à -0,8m pour :
3.4.3.1.1 | Implantation de massifs béton pour totem, bornes IRVE et bornes d'éclairages | m3 | 5
3.4.3.1.2 | Fondation local vélo et local poubelle | m3 | 6
3.4.3.1.3 | Fondation local géothermie | m3 | 6
3.4.3.1.4 | Fondation local Archives | m3 | 2
3.4.3.1.5 | Fondation bâtiment principal | m3 | 20
3.4.3.2 | Remblais d'apport pour dallages :
3.4.3.2.1 | Sous dallage à créer : couche de forme concassé rocheux 0/60 | m² | 52
3.4.3.2.2 | Sous dallage à créer : Hérisson concassée rocheux 0/31,5 | m² | 52
3.4.3.3 | F&P Tranchées drainantes d'infiltration des EP périphériques des bâtiments
3.4.3.3.1 | Complément de tranchées sur terrain terrassé 1,00 x 0,50 m | ml | 12
3.4.3.3.2 | Remplissage grave calcaire 20/40 | m3 | 14
3.4.3.3.3 | Drain PEHD annelé double paroi DN 160 | ml | 12
3.4.3.3.4 | Matériau de remplissage en plastique alvéolaire | ml | 12
3.4.3.3.5 | Réseau PVC DN 100 pour ventilation | ml | 12
3.4.3.3.6 | Géotextile | m² | 6
3.4.3.3.7 | Remblaiement des tranchées | m3 | 4
3.4.4 | CREATION DALLE R+1 POUR REPRISE DE NIVEAU ENTRE BATIMENT ORIGINE ET AILE EXTENSION |  |  |  | 0
3.4.4.1 | Démolition
3.4.4.1.1 | Découpe de dalle au RdC et décaissement pour fondations mur porteur | m² | 3
3.4.4.1.2 | Ouverture de plancher haut du RdC en poutrelle hourdis béton pour trémie EPMR et reprise de niveau | m² | 12
3.4.4.2 | Fondations
3.4.4.2.1 | Semelles filantes SF1 Dimensions : 50x30ht Arase à -0,30m Béton coulé C25/30 45 kg/m3 HA | ml | 6
3.4.4.3 | Gros Œuvre
3.4.4.3.1 | Dalle de béton armé pour liaison entre aile Extension et bâtiment Origine Dalle BA e=18cm Arase à +2,91m Béton coulé C25/30 10kg/m² TS 1kg/m² HA Chainage ChA en périphérie avec 4kg/ml HA + scellement chimique HA10 e=30cm Compris Bande noyée BN1 avec 7kg/ml HA | m² | 9
3.4.4.3.2 | Poutre A1 sous dalle béton armé créée et sous marches escalier Béton coulé C25/30 En relevé Dimensions : 20x70ht 7kg/ml HA | ml | 1.4
3.4.4.3.3 | Linteau L1 dans mur en agglo creux créé pour porte accès vestiaire Béton coulé C25/30 Dimensions : 20x30ht Longueur : 1,1ml 7kg/ml HA | U | 1
3.4.4.4 | Ouvrages légers en béton
3.4.4.4.1 | Création de 3 marches pour reprise de niveau entre nouvelle dalle et dalle plancher bas du R+1 Béton coulé C25/30 Remplissage béton formant marches 2 girons : 28 cm 3 hauteurs : 17,3 cm | Ens | 1
3.4.4.5 | Maconnerie
3.4.4.5.1 | Mur en bloc de béton agglos creux pour mur porteur de la nouvelle dalle en plancher haut du RdC Agglos creux B40 e=20cm, Longueur : 5,4m compris renforts verticaux RV avec 3kg/ml HA compris scellements chimiques en pied compris liaison RV et poteaux existant avec 2 HA 10 à sceller chimiquement horizontalement Mur bloqué sous plancher compris chainage horizontal ChB dans bloc en U ave 3kg/ml HA (voir plan structure) Compris chainage horizontal ChC Dimensions : 20x52ht avec 5 kg/ml HA Prévoir dégarnissage des aciers du plancher existant pour laison avec le chainage ChC | m² | 17
3.4.5 | CREATION POUR MISE EN ŒUVRE EPMR |  |  |  | 0
3.4.5.1 | Démolition
3.4.5.1.1 | Découpe de dalle au RdC et décaissement pour fondations et création structure EPMR | m² | 6
3.4.5.2 | Fondations
3.4.5.2.1 | Semelles filantes SF1 Dimensions : 50x30ht Arase à -0,30m Béton coulé C25/30 45 kg/m3 HA | ml | 5
3.4.5.2.2 | Relevé béton R1 Dimensions : 20x12ht Béton coulé C25/30 4 kg/ml HA | ml | 4
3.4.5.3 | Gros Œuvre
3.4.5.3.1 | Dallage sur terre-plein fond de fosse EPMR Dalle fond de fosse EPMR e=13cm Béton coulé C25/30 6kg/m² TS Prévoir : joints sciés conformément au DTU 13.3 Plateforme reconstituée sous dallage (réglage et compactage soigné) Rappel : Les conditions de mise hors gel (-0,80 m par rapport au TN) devront être respectées | m² | 4
3.4.5.3.2 | Linteau L1 béton pour calage porte EPMR Béton coulé C25/30 Dimensions : 20x30ht Longueur : 1,6 ml 7kg/ml HA | U | 3
3.4.5.4 | Maconnerie
3.4.5.4.1 | Mur en bloc de béton agglos creux pour mur support EPMR Agglos creux B40 e=20cm, Longueur : 1,4m au RdC compris renforts verticaux RV avec 3kg/ml HA compris scellements chimiques en pied compris liaison RV et poteaux existant avec 2 HA 10 à sceller chimiquement horizontalement Mur bloqué sous poutre existante compris chainage horizontal ChB dans bloc en U ave 3kg/ml HA (voir plan structure) | m² | 5
3.4.5.4.2 | Mur en bloc de béton agglos creux pour mur support EPMR Agglos creux B40 e=20cm, Longueur : 1,8m au R+1 compris renforts verticaux RV avec 3kg/ml HA compris scellements chimiques en pied compris liaison RV et poteaux existant avec 2 HA 10 à sceller chimiquement horizontalement Mur bloqué sous poutre existante compris chainage horizontal ChB dans bloc en U ave 3kg/ml HA (voir plan structure) | m² | 5
3.4.5.4.3 | Mur M1 en bloc de béton agglos autocoffrants pour mur support EPMR Agglos creux B40 e=20cm, Longueur : 2,2m Arase à +6,02m 8 kg/m² HA compris renforts verticaux RV avec 3kg/ml HA compris scellements chimiques en pied compris liaison RV et poteaux existant avec 2 HA 10 à sceller chimiquement horizontalement Mur bloqué sous poutre existante compris chainage horizontal ChB dans bloc en U ave 3kg/ml HA (voir plan structure) | m² | 14
3.4.5.5 | Métallerie
3.4.5.5.1 | Fourniture et pose de Linteaux metallique. Longueur : 1600 mm, Largeur : 200 mm | U | 3
3.4.6 | FERMETURE COURSIVE SOUS BATIMENT ORIGINE |  |  |  | 0
3.4.6.1 | Démolition
3.4.6.1.1 | Ouverture en sous œuvre de murs porteurs en béton armé pour aménagement coursive : RSO003, RSO004 et RSO005 Compris ITE sur mur | m² | 32
3.4.6.1.2 | Ouverture en sous œuvre de murs porteurs en béton armé pour aménagement coursive : RSO006 | m² | 12
3.4.6.1.3 | Poutres pour reprise en sous-œuvre
3.4.6.1.3.1 | RSO003 : Dimensions : 25x40ht Béton C25/30 8 kg/ml HA | ml | 5
3.4.6.1.3.2 | RSO004 : Dimensions : 25x20ht Béton C25/30 8 kg/ml HA | ml | 2
3.4.6.1.3.3 | RSO005 : Dimensions : 25x40ht Béton C25/30 8 kg/ml HA | ml | 4
3.4.6.1.3.4 | RSO006 : Dimensions : 25x40ht Béton C25/30 8 kg/ml HA | ml | 4
3.4.6.1.4 | Poteaux en béton armé soutien RSO :
3.4.6.1.4.1 | P1 : 25x25ht Béton C25/30 130 kg/m3 Ha y compris scellement chimique en pied Prévoir HA10 e=30 à sceller chimiquement pour liaison poteau/mur existant | U | 2
3.4.6.1.4.2 | P1 : 60x25ht Béton C25/30 130 kg/m3 Ha y compris scellement chimique en pied | U | 1
3.4.6.1.4.3 | P1 : 35x25ht Béton C25/30 130 kg/m3 Ha y compris scellement chimique en pied | U | 1
3.4.6.1.4.4 | P1 : 25x20ht Béton C25/30 130 kg/m3 Ha y compris scellement chimique en pied | U | 1
3.4.6.2 | Fondations
3.4.6.2.1 | Fouille Gros béton Largeur : 50cm Béton C16/20 Rappel : Gros béton à descendre au même niveau que les fondations existantes | ml | 8
3.4.6.2.2 | Chainage pied de mur Ch1 Dimensions : 20x45ht Arase à +0,15m Béton coulé C25/30 7 kg/ml HA Prévoir découpe du chainage Ch1 au droit des seuils de porte d'évacuation incendie Rappel : Les conditions de mise hors gel (-0,80 m par rapport au TN) devront être respectées | ml | 8
3.4.6.3 | Gros Œuvre
3.4.6.3.1 | Dallage sur terre-plein coursive Dallage coursive e=13cm Béton coulé C25/30 6kg/m² TS F&P d’une isolation sous-chape, en mousse rigide de polyisocyanurate (PIR), R ≥ 3 m².K/W | m² | 37
3.4.6.3.2 | Poteaux en béton armé
3.4.6.3.2.1 | P1 : 20x40ht Béton C25/30 130 kg/m3 Ha y compris scellement chimique en pied | U | 1
3.4.6.3.2.2 | P2 : 20x40ht Béton C25/30 130 kg/m3 | U | 1
3.4.6.3.2.3 | P2 : 20x34ht Béton C25/30 130 kg/m3 | U | 1
3.4.6.3.3.4 | P2 : 20x16ht Béton C25/30 130 kg/m3 | U | 1
3.4.6.3.2.5 | P2 : 22x16ht Béton C25/30 130 kg/m3 | U | 2
3.4.6.3.2.6 | P1 : 20x26 à 30ht Béton C25/30 130 kg/m3 Ha y compris scellement chimique en pied | U | 1
3.4.6.3.2.7 | P1 : 15x20ht Béton C25/30 130 kg/m3 Ha y compris scellement chimique en pied | U | 1
3.4.6.3.2.8 | P1 : 20x15ht Béton C25/30 130 kg/m3 Ha y compris scellement chimique en pied | U | 1
3.4.6.4 | Joint de dilatation | ml | 4
3.4.6.5 | Maconnerie
3.4.6.5.1 | Bouchement coursive en blocs creux agglomérés de béton : Façade Nord et Sud Mur en bloc de béton agglos creux pour bouchement coursive façade Nord et Sud Agglos creux B40 e=20cm, compris renforts verticaux RV avec 3kg/ml HA compris scellements chimiques en pied compris liaison RV et poteaux existant avec 2 HA 10 à sceller chimiquement horizontalement | m² | 14
3.4.7 | BOUCHEMENT DE TREMIE ESCALIER COTE OUEST : BATIMENT ORIGINE |  |  |  | 0
3.4.7.1 | Démolition
3.4.7.1.1 | Démolition escalier intérieur | m² | 11
3.4.7.2 | Gros Œuvre
3.4.7.2.1 | Dalle de béton armé pour fermeture trémie escalier Dalle BA e=18cm Arase à +3,43m Béton coulé C25/30 9kg/m² TS 1kg/m² HA Chainage ChA en périphérie avec 4kg/ml HA + scellement chimique HA10 e=30cm Compris Bande noyée BN1 avec 7kg/ml HA | m² | 8
3.4.7.2.2 | Profil de support de dalle béton
3.4.7.2.2.1 | Profil HEA 160 + platine + cheville acier S235 Longueur : 3,2m | U | 2
3.4.7.2.2.2 | PROMAT CF 1h 4 faces | m² | 3
3.4.7.2.2.3 | RSO poutre plancher haut du RdC Bat Origine sous poutre existante : Renfort poutre par lamelles de Carbone S1012 largeur 100 mm épaisseur 1,2 encollés à la colle Sikadur (préparation support suivant préconisation fabricant) | ml | 5
3.4.7.2.3.4 | PROMAT CF 1h 4 faces | m² | 2
3.4.7.2.2.5 | Sommiers So1 15x40x30ht avec 2kg/U HA | U | 2
3.4.8 | BOUCHEMENT DE MENUISERIES EN FACADE NORD : BATIMENT ORIGINE |  |  |  | 0
3.4.8.1 | Fondations
3.4.8.1.1 | Relevé béton R2 sous bouchement Dimensions : 20x20ht Arase à +0,17m Béton coulé C25/30 4 kg/ml HA y compris HA8 e=30cm à sceller chimiquement | ml | 4
3.4.8.2 | Maconnerie
3.4.8.2.1 | Bouchement en blocs creux agglomérés de béton au RdC Bouchement en bloc de béton agglos creux Agglos creux B40 e=20cm, Arase à +2,95m compris renforts verticaux RV avec 3kg/ml HA compris scellements chimiques en pied compris liaison RV et poteaux existant avec 2 HA 10 à sceller chimiquement horizontalement compris chainage horizontal ChB dans bloc en U ave 3kg/ml HA (voir plan structure) | m² | 6
3.4.8.2.2 | Bouchement en blocs creux agglomérés de béton au R+1 Bouchement en bloc de béton agglos creux Agglos creux B40 e=20cm, | m² | 2
3.4.9 | BOUCHEMENT DE MENUISERIES EN FACADE OUEST : AILE EXTENSION |  |  |  | 0
3.4.9.1 | Fondations
3.4.9.1.1 | Relevé béton R2 sous bouchement Dimensions : 20x20ht Arase à +0,17m Béton coulé C25/30 4 kg/ml HA y compris HA8 e=30cm à sceller chimiquement | ml | 13
3.4.9.2 | Gros Œuvre
3.4.9.2.1 | Poteau P1 : 25x20ht Béton C25/30 130 kg/m3 Ha y compris scellement chimique en pied Prévoir HA10 e=30 à sceller chimiquement pour liaison poteau/mur existant | U | 1
3.4.9.2.2 | Poteau P1 : 22x20ht Béton C25/30 130 kg/m3 Ha y compris scellement chimique en pied Prévoir HA10 e=30 à sceller chimiquement pour liaison poteau/mur existant | U | 1
3.4.9.3 | Maconnerie
3.4.9.3.1 | Bouchement en blocs creux agglomérés de béton Bouchement en bloc de béton agglos creux Agglos creux B40 e=20cm, Arase à +2,95m compris renforts verticaux RV avec 3kg/ml HA compris scellements chimiques en pied compris liaison RV et poteaux existant avec 2 HA 10 à sceller chimiquement horizontalement compris chainage horizontal ChB dans bloc en U ave 3kg/ml HA (voir plan structure) | m² | 26
3.4.9.3.2 | Bouchement en blocs creux agglomérés de béton pour bouchement pavé de verre Bouchement en bloc de béton agglos creux Agglos creux B40 e=20cm, | U | 2
3.4.10 | OUVERTURE DE FACADE AVEC REPRISE EN SOUS-ŒUVRE : FACADE OUEST DE L'AILE EXTENSION |  |  |  | 0
3.4.10.1 | Démolition
3.4.10.1.1 | Ouverture en sous œuvre de murs porteurs en béton armé pour ouverture menuiserie : RSO001 et RSO002 | m² | 10
3.4.10.1.2 | Poutres pour reprise en sous-œuvre
3.4.10.1.2.1 | RSO001 : Dimensions : 20x40ht Béton C25/30 8 kg/ml HA | ml | 4
3.4.10.1.2.2 | RSO002 : Dimensions : 20x30ht Béton C25/30 8 kg/ml HA | ml | 2
3.4.10.1.3 | Poteaux en béton armé soutien RSO :
3.4.10.1.3.1 | Poteaux en béton armé soutien RSO001 : P1 : 20x20ht Béton C25/30 Hauteur : 2,50m 130 kg/m3 Ha y compris scellement chimique en pied Prévoir HA10 e=30 à sceller chimiquement pour liaison poteau/mur existant | U | 2
3.4.11 | MODIFICATIONS DES FACADES : BATIMENT ARCHIVES |  |  |  | 0
3.4.11.1 | Démolition
3.4.11.1.1 | Sciage béton pour découpe allèges sur menuiserie existante pour création de porte d'accès | m² | 4
3.4.11.2 | Fondations
3.4.11.2.1 | Fouille Gros Béton
3.4.11.2.1.1 | Fouille Gros béton Largeur : 50cm Béton C16/20 Rappel : Gros béton à descendre au même niveau que les fondations existantes | ml | 7
3.4.11.2.1.2 | Fouille Gros béton excentrée Largeur : 50cm Béton C16/20 Rappel : Gros béton à descendre au même niveau que les fondations existantes | ml | 3
3.4.11.2.2 | Chainage pied de mur et tête de mur
3.4.11.2.2.1 | Chainage pied de mur Ch1 Dimensions : 20x45ht Arase à +0,15m Béton coulé C25/30 7 kg/ml HA Prévoir découpe du chainage Ch1 au droit des seuils de porte d'évacuation incendie | ml | 7
3.4.11.2.2.2 | Chainage pied de mur Ch2 Dimensions : 20x45ht Arase à +0,15m Béton coulé C25/30 7 kg/ml HA Rappel : Les conditions de mise hors gel (-0,80 m par rapport au TN) devront être respectées | ml | 3
3.4.11.2.2.3 | Chainage Cha en tête de mur existant Dimensions : 20x20ht Arase à +2,50m Béton coulé C25/30 4 kg/ml HA | ml | 15
3.4.11.3 | Gros Œuvre
3.4.11.3.1 | Poteaux porteur en béton armé : P1 : 20x20ht Béton C25/30 Hauteur : 2,50m 130 kg/m3 Ha y compris scellement chimique en pied | U | 2
3.4.11.3.2 | Dallage sur terre-plein Dallage pour siphon e=13cm Béton coulé C25/30 3kg/m² TS Prévoir : forme de pente et siphon | m² | 1
3.4.11.4 | Maconnerie
3.4.11.4.1 | Mur en bloc de béton agglos creux pour mur support façade Sud Agglos creux B40 e=20cm, compris renforts verticaux RV avec 3kg/ml HA Mur bloqué sous ferme existante compris chainage horizontal Cha dans bloc en U à +2,29m et en tête de mur avec 3kg/ml HA | m² | 35
3.4.11.4.2 3.4.11.4.3 | Bouchement en blocs creux agglomérés de béton Bouchement en bloc de béton agglos creux Agglos creux B40 e=20cm, CF 2h | m² | 12
3.4.12 | CONSTRUCTION DU LOCAL GEOTHERMIE |  |  |  | 0
3.4.12.1 | Fondations
3.4.12.1.1 | Fouille Gros béton Largeur : 50cm Béton C16/20 Rappel : Les conditions de mise hors gel (-0,80 m par rapport au TN) devront être respectée | ml | 12
3.4.12.1.2 | Semelles filantes excentrée SF2 le long du mur mitoyen Dimensions : 50x30ht Arase à -0,30m Béton coulé C25/30 45 kg/m3 HA | ml | 4
3.4.12.1.3 | Chainage pied de mur Ch1 Dimensions : 20x45ht Arase à +0,15m Béton coulé C25/30 7 kg/ml HA Prévoir découpe du chainage Ch1 au droit des seuils de porte d'évacuation incendie | ml | 12
3.4.12.2 | Gros Œuvre
3.4.12.2.1 | Dallage sur terre-plein coursive Dallage coursive e=13cm Béton coulé C25/30 6kg/m² TS F&P d’une isolation sous-chape, en mousse rigide de polyisocyanurate (PIR), R ≥ 3 m².K/W Prévoir : joints sciés conformément au DTU 13.3 Prévoir siphon Plateforme reconstituée sous dallage (réglage et compactage soigné) Rappel : Les conditions de mise hors gel (-0,80 m par rapport au TN) devront être respectées | m² | 11
3.4.12.2.2 | Plancher poutrelles hourdis 16+4 3 kg/m² TS 1 kg/m² HA Compris chainage horizontale au droit du plancher sous acrotère avec 4 kg/ml HA | m² | 11
3.4.12.2.3 | Acrotère AC1 en tête de mur agglo Dimension : 20x20ht Arase à +2,80m 4kg/ml HA | ml | 12
3.4.12.3.4 | Joint de dilatation | ml | 6
3.4.12.2.5 | Linteau L2 dans mur en agglo creux créé pour porte accès local géothermie Béton coulé C25/30 Dimensions : 20x28ht Longueur : 1,1ml 7kg/ml HA | U | 1
3.4.12.2.6 | Linteau L2 dans mur en agglo creux créé pour grille haute local géothermie Dimensions : 20x22ht Longueur : 0,6ml 7kg/ml HA | U | 1
3.4.12.3 | Maconnerie
3.4.12.3.1 | Mur en bloc de béton agglos creux pour local chaufferie Agglos creux B40 e=20cm compris renforts verticaux RV avec 3kg/ml HA compris scellements chimiques en pied | m² | 27
3.4.13 | CONSTRUCTION DU LOCAL VELO ET LOCAL POUBELLE |  |  |  | 0
3.4.13.1 | Fondations
3.4.13.1.1 | Longrines LG1 pour local vélo Dimensions : 20x50ht Arase à +0,20m Béton coulé C25/30 8 kg/ml HA Prévoir engravure dans la longrine LG1 au droit du passage | ml | 9
3.4.13.1.2 | Massifs S1 pour local vélo Dimensions : 60x80x60ht Arase à -0,30m Béton coulé C25/30 40 kg/m3 HA | U | 10
3.4.13.1.3 | Plot gros béton pour cloture local poubelle Dimensions : 50x50x50ht Béton coulé C16/20 | U | 3
3.4.14 | AUTRES ELEMENTS |  |  |  | 0
3.4.14.1 | Reprise en sous œuvre de dalle béton armé : Bâtiment Extension pour descente gaine technique
3.4.14.1.1 | Ouverture de plancher haut RdC béton armé sur bâtiment Extension pour passage gaine de ventilation de 0,35x1m | U | 1
3.4.14.1.2 | RSO plancher Extension R+1-RdC : 0,35 x 1,20 m : Renfort trémie par lamelles de Carbone S1012 largeur 100 mm épaisseur 1,2 encollés à la colle Sikadur (préparation support suivant préconisation fabricant) | ml | 8
3.4.14.1.3 | PROMAT CF 1h 4 faces | m² | 4
3.4.14.2 | Reprise en sous œuvre de dalle béton armé : Bätiment Extension pour désenfumage, accès toiture et descente technique
3.4.14.2.1 | Ouverture de plancher haut RdC béton armé sur bâtiment Extension pour passage gaine de ventilation de 0,35x1,2m | U | 1
3.4.14.2.2 | Ouverture de plancher haut RdC béton armé sur bâtiment Extension pour désenfumage : 1,00x1,00m | U | 1
3.4.14.2.3 | Ouverture de plancher haut RdC béton armé sur bâtiment Extension pour accès toiture : 1,00x1,00m | U | 1
3.4.14.3.4 | HEA 160 + platines + chevilles acier S235 (prise en ompochement dans mur existant) : 2 unités | ml | 10.8
3.4.14.2.5 | IPE 120 acier S235 + corinières de liaison sur profil HEA 160 : 2 unités | ml | 6
3.4.14.2.6 | PROMAT CF 1h 4 faces | m² | 8
3.4.14.2.7 | Rebouchage des ouvertures de plancher béton pour PV CCF | U | 2
3.4.14.3 | Carottages de dalles ou murs béton supérieur à Ø160 mm
3.4.14.3.1 | Ø 200 mm | U | 6
3.4.14.3.2 | Ø 315 mm | U | 4
3.4.14.3.3 | RSO plancher Extension R+1-RdC : 0,35 x 1,00 m : Renfort trémie par lamelles de Carbone S1012 largeur 100 mm épaisseur 1,2 encollés à la colle Sikadur (préparation support suivant préconisation fabricant) | ml | 6
3.4.14.3.4 | PROMAT CF 1h 4 faces | m² | 3
3.4.14.3.5 | Rebouchage des ouvertures de plancher béton pour PV CCF | U | 4
3.4.14.4 | Massifs Parkings
3.4.14.4.1 | Massifs S1 pour TOTEM Dimensions : 100x60x40ht Arase à -0,30m Béton coulé C25/30 40 kg/m3 HA | U | 1
3.4.14.4.2 | Massifs S1 pour IRVE Dimensions : 100x60x40ht Arase à -0,30m Béton coulé C25/30 40 kg/m3 HA | U | 5
3.4.14.4.3 | Massifs S1 pour bornes éclairages extérieures Dimensions : 50x50x50ht Arase à -0,30m Béton coulé C25/30 40 kg/m3 HA | U | 10
3.4.14.5 | RSO008 : Reconstitution plancher pour réduction trappe sur vide sanitaire : Bâtiment Origine
3.4.14.5.1 | Bouchement trappe VS Dalle BA e=20cm Béton coulé C25/30 6kg/m² TS 1kg/m² HA Chainage ChA en périphérie avec 4kg/ml HA + scellement chimique HA10 e=30cm Compris Bande noyée BN1 avec 7kg/ml HA | m² | 1
3.4.14.6 | Saignée pour réseaux sous dallage et radier pour EU sanitaire : Bâtiment Extension
3.4.14.6.1 | Saigné pour passage evacuation EP DN100 | ml | 9
3.4.14. | Saignée pour réseaux sous dallage et radier pour EU sanitaire+vestiaire RdC : Bâtiment Origine
3.4.14.7.1 | Saigné pour passage evacuation EP DN100 | ml | 11
3.4.14.8 | Reconstitution appui béton pour menuiseries extérieures - Bureaux DDPP RdC : Bâtiment Origine
3.4.14.8.1 | Appui béton pour menuiserie extérieures Béton coulé C16/20 Dimensions : 30x10ht | ml | 6
3.4.14.9 | Saignée pour réseaux électrique sous dallage : Bâtiment Extension
3.4.14.9.1 | Saigné pour passage evacuation 2 fourreaux Ø25 (CFA) et Ø65 (CF0) en centrale de bureau | ml | 10
3.4.14.9.2 | Emplacement pour encastrement de boitier de sol dans chappe | U | 5
3.4.14.10 | Eléments maconnés de support pour contrôle d'accès Engravure dans mur existant pour contrôle d'accès agent Support de vidéophone portail d'accès public | Ens | 1
3.4.14.11 | Remplissage béton pour mise à niveau des locaux epaisseur=15cm Béton C16/20 | m3 | 6
3.4.14.12 | Adaptations de maconnerie Bâtiment Principal | Ens | 1
3.4.15 | PSE N° 2 : MISE EN ŒUVRE DE BOITIER DE SOL MILIEU DE BUREAU POUR AMENAGEMENT |  |  |  | 0
3.4.15.1 | Réservation pour passage de fourreau dans dallage à créer Bureaux 026, 028, 029 et 030 au RdC Bat Origine
3.4.15.1.1 | réservation pour passage de fourreaux Ø25 (CFA) et Ø65 (CF0) dans dallage à créer en centrale de bureau | ml | 10
3.4.15.1.2 | Réservation carré dans dallage à créer pour encastrement de boitier de sol électrique | U | 5
3.4.15.2 | Saignée pour réseaux Elec sous chape RdC Bureaux 021, 024 et Box 022
3.4.15.2.1 | Saignée pour passage evacuation 2 fourreaux Ø25 (CFA) et Ø65 (CF0) en centrale de bureau | ml | 8
3.4.15.2.2 | Engravure pour encastrement de boitier de sol dans dallage | U | 3
3.4.15.3 | Engravure pour boitier de sol électrique centrale pour bureaux R+1 Bureaux 104, 117, 119, 121, 122, 123, 124
3.4.15.3.1 | Emplacement pour encastrement de boitier de sol dans dalle | U | 7
|  |  | TRANCHE FERME |  | € HT
|  |  | TOTAL |  | 0
|  |  | TRANCHE OPTIONELLE |  | € HT
|  |  | TOTAL PSE N°2 |  | 0
|  |  | TOTAL |  | 0
Note on B33: [Commentaire à thread] Votre version d’Excel vous permet de lire ce commentaire à thread. Toutefois, les modifications qui y sont apportées seront supprimées si le fichier est ouvert dans une version plus récente d’Excel. En savoir plus : https://go.microsoft.com/fwlink/?linkid=870924 Commentaire : Attention mur commun également démoli Réponse : Attention, démolition dalle également ?