## LOT 11 - MENUISERIES INTERIEURS
DPGF
REHABILITATION DU SITE WALDECK-ROUSSEAU
ROANNE (42)
Maitre d'Ouvrage : SGC PREFECTURE DE LA LOIRE
LOT 11 - MENUISERIES INTERIEURS
Niv. Titre | ART. | DESIGNATION DES OUVRAGES | U | QTE | Prix unitaires | TOTAL HT
2 | 11 | MENUISERIES INTERIEURES
2 | 3.4.1 | ETUDES ET PREPARATION DE CHANTIER |  |  |  | 0
3 | 3.4.1.1 | Installation spécifique de chantier | Ens. | 1
3 | 3.4.1.2 | Réalisation de plans d'éxécution (EXE) | Ens. | 1
3 | 3.4.1.3 | Réalisation d'un Dossier des Ouvrages éxécutés (DOE) | Ens. | 1
3 | 3.4.2 | PORTES INTERIEURES COUPE-FEU |  |  |  | 0
| 3.4.2.1 | F&P Portes coupe-feu 1/2h Voir Description dans CCTP et plan de menuiserie architecte
4 | 3.4.2.1.1 | BP-107 - Porte - Porte pleine - CF 1/2h - - . Dimensions : 123×210 | U | 1
4 | 3.4.2.1.2 | BP-112 - Porte - Porte pleine - CF 1/2h - - . Dimensions : 103×210 | U | 1
4 | 3.4.2.1.3 | BP-115 - Porte - Porte pleine - CF 1/2h - - . Dimensions : 103×210 | U | 1
3 | 3.4.3 | PORTES BUREAUX |  |  |  | 0
| 3.4.3.1 | F&P Portes pleines Voir Description dans CCTP et plan de menuiserie architecte
4 | 3.4.3.1.1 | BP-04, BP-10, BP-11, BP-12, BP-110 - Porte - Porte pleine - - - - - FP . Dimensions : 103×210 | U | 5
4 | 3.4.3.1.2 | BP-14, BP-15, BP-118 - Porte - Porte pleine - - - 40 dB . Dimensions : 103×210 | U | 3
4 | 3.4.3.1.3 | BP-16 - Porte avec occulus - Porte pleine - - - 40 dB . Dimensions : 103×210 | U | 1
4 | 3.4.3.1.4 | BP-111 - Porte - Porte pleine - - - - . Dimensions : 93×210 | U | 1
4 | 3.4.3.1.5 | Provisions pour portes pleines complémentaires pour Bâtiment Archives | U | 1
| 3.4.3.1 | F&P Portes avec tierces vitrées Voir Description dans CCTP et plan de menuiserie architecte
4 | 3.4.3.1.6 | BP-01, BP-08 - Porte avec tierce vitrée côté 2 - Porte pleine - - - 40 dB . Dimensions : 135×210 | U | 2
4 | 3.4.3.1.7 | BP-02, BP-05, BP-06, BP-07 - Porte avec tierce vitrée côté 2 - Porte pleine - - - 40 dB . Dimensions : 135×210 | U | 4
4 | 3.4.3.1.8 | BP-101, BP-106, BP-108, BP-113 - Porte avec tierce vitrée côté 2 - Porte pleine - - - 35 dB . Dimensions : 150×210 | U | 4
4 | 3.4.3.1.9 | BP-114 - Porte avec tierce vitrée côté 2 - Porte pleine - - - 35 dB . Dimensions : 135×210 | U | 1
4 | 3.4.3.1.10 | BP-120 - Porte avec tierce vitrée côté 2 - Porte pleine - - - 35 dB . Dimensions : 150×207 | U | 1
4 | 3.4.3.1.11 | BP-102, BP-103, BP-104, BP-119, BP-122 - Porte avec tierce vitrée côté 2 - Porte pleine - - - 35 dB . Dimensions : 150×210 | U | 5
| 3.4.3.1 | F&P Portes vitrées Selon Description technique et plan de menuiserie architecte
4 | 3.4.3.1.12 | BP-13 - Porte - Porte vitrée - - - - . Dimensions : 103×210 | U | 1
4 | 3.4.3.1.13 | BP-17, BP-19, BP-22, BP-23, BP-25, BP-124,BP-18, BP-20, BP-21, BP-24 - Porte - Porte vitrée - - - 35 dB . Dimensions : 103×210 | U | 10
4 | 3.4.3.1.14 | BP-117, BP-121, BP-123, BP-125 - Porte - Porte vitrée - - - 40 dB . Dimensions : 103×210 | U | 4
4 | 3.4.3.1.15 | BP-126 - Porte - Porte vitrée - - - 40 dB . Dimensions : 103×210 | U | 1
4 | 3.4.3.2 | Pose de gache électrique raccordé au système de contrôle d'accès du lot Electricité-GTB sur les portes intérieures : BP-09 : Séparation zone Accueil - zone Agents BP-115 : Local Serveur Fourni par lot Electricité-GTC et mise en attente raccordement électrique par lot Electricité-GTB | U | 2
3 | 3.4.4 | PORTE PLACARD |  |  |  | 0
| 3.4.4.1 | F&P Portes de placard en bois pour placard électrique Voir Description dans CCTP et plan de menuiserie architecte
4 | 3.4.4.1.1 | BP-03 - Porte - Porte pleine - - - - . Dimensions : 63×210 | U | 1
4 | 3.4.4.1.2 | BP-26 - Porte double - Porte pleine - - - - . Dimensions : 150×210 | U | 1
4 | 3.4.4.1.3 | BP-116 - Porte - Porte pleine - - - - . Dimensions : 80×210 | U | 1
3 | 3.4.5 | CHASSIS VITREES INTERIEURES |  |  |  | 0
| 3.4.5.1 | F&P de chassis vitrés intérieures pour Box et zone accueil Voir descriptif dans CCTP
4 | 3.4.5.1.1 | Min-01 - Fenêtre - - - - - - . Dimensions : 110×110 | U | 1
4 | 3.4.5.1.2 | Min-02 - Fenêtre avec store intérieur - - - - - - . Dimensions : 110×110 | U | 1
3 | 3.4.6 | FAUX-PLAFONDS EN BOIS : ACCUEIL |  |  |  | 0
4 | 3.4.6.1 | Plafond acoustique en tasseau de bois local section 40x40 + voile acoustique + isolant laine minéral de 60mm et disposant d'un plénum de 20 cm minimum α≥0,90 | m² | 11
2 | 3.4.7 | MUR MOBILE |  |  |  | 0
4 | 3.4.7.1 | Fourniture et pose Mur Mobile de séparation Longueur : 3900 mm Hauteur sous faux-plafond : 2500 mm Compris rail haut et bas 2 vantaux axés | Ens. | 1
3 | 3.4.8 | AMENAGEMENTS INTERIEURS |  |  |  | 0
4 | 3.4.8.1 | Création de Placard de Rangement Dimensions Largeur : 115-120 cm Hauteur : Tout hauteur Profondeur : 35-40 cm Tablettes intérieures, caissons et joues Façades et portes battantes, pleines, 2 vantaux | Ens. | 10
4 | 3.4.8.2 | Création d'un ensemble de 15 casiers à structure bois Dimensions Largeur : 115 cm Hauteur : 240 cm Profondeur : 45 cm Voir Descriptif CCTP | Ens. | 1
3 | 3.4.9 | EQUIPEMENTS DIVERS |  |  |  | 0
4 | 3.4.9.1 | F&P Panneaux d'affichage | U | 1
4 | 3.4.9.2 | F&P Présentoir à brochures | U | 1
4 | 3.4.9.3 | F&P Poignée de tirage PMR pour portes | U | 2
| 3.4.9.4 | F&P signalétique porte étiquettes | U | 46
| 3.4.9.5 | F&P signalétique adhésives | U | 7
| 3.4.9.6 | Vitrophanie | Ens | 1
| 3.4.9.7 | F&P cylindres européen pour menuiseries autres lots (Menuiseries Extérieures, Metallerie-Serrurerie) Mex-01, Mex-04, Mex-09 et Mex-10 pour lot Menuiseries Extérieures Mex-24, Mex-25, Mex-26, Mex-27, Mex-28 et Mex-29 pour lot Metallerie-Serrurerie | U | 10
|  |  |  | TRANCHE FERME |  | € HT
|  |  |  | TOTAL |  | 0
Niv. Titre