## LOT 17 - VRD-TERRASSEMENT
Point de départ chapitre 1 (case A1) - Copier/coller à droite pour avoir des chapitres complémentaires.
Case | Niv 1 | Niv 2 | Niv 3 | Niv 4
B19 | 1 | 5
Colonne et ligne de départ
2 | 19
Nb de chapitre
1
DPGF
REHABILITATION DU SITE WALDECK-ROUSSEAU
ROANNE (42)
Maitre d'Ouvrage : SGC PREFECTURE DE LA LOIRE
LOT 17 - VRD-TERRASSEMENT
Niv. Titre | ART. | DESIGNATION DES OUVRAGES | U | Quantités | Prix unitaires | TOTAL € HT
2 | 17 | TERRASSEMENT - VRD
2 | 3.4.1 | ETUDES ET PREPARATION DE CHANTIER |  |  |  | 0
3 | 3.4.1.1 | Installation spécifique de chantier | Ens. | 1
3 | 3.4.1.2 | Réalisation de plans d'éxécution (EXE) | Ens. | 1
3 | 3.4.1.3 | Réalisation d'un Dossier des Ouvrages éxécutés (DOE) | Ens. | 1
2 | 3.4.2 | PLATEFORME BASE-VIE |  |  |  | 0
3 | 3.4.2.1 | Préparation de la plateforme base-vie | Ens. | 1
3 | 3.4.2.2 | Couche de réglage e=30 cm + compactage | m3 | 5
| 3.4.2.3 3.4.2.4 3.4.2.5 3.4.2.6 | Tranchées pour réseaux et F&P Réseaux : Réseaux électriques : fourreau et cable Réseaux AEP : réseau PEHD Réseau EU : réseau PVC | ml | 12
2 | 3.4.3 | PREPARATION ET TRAVAUX DIVERS |  |  |  | 0
3 | 3.4.3.1 | Préparation du terrain et des accès | Ens. | 1
| 3.4.3.2 | Décroutage d'enrobée et terrassement | m² | 980
| 3.4.3.3 | Dépose du pavage en pied du bâtiment Archives | m² | 73
| 3.4.3.4 | Dépose de bordures béton en pied du bâtiment Principal et abord zones enherbé | ml | 50
| 3.4.3.5 | Dépose Définitives d'éléments sur enrobée
4 | 3.4.3.5.1 | Dépose appui cycle | U | 2
4 | 3.4.3.5.2 | Dépose Structure de protection des vélo à vélo Extérieur | Ens. | 1
| 3.4.3.5.3 | Divers éléments à déposer | Ens. | 1
2 | 3.4.4 | TERRASSEMENT |  |  |  | 0
3 | 3.4.4.1 | Dépose/repose de clotures métalliques extérieures | Ens. | 1
| 3.4.4.2 | Terrassement en pleine masse sur 40 cm | m3 | 422
3 | 3.4.4.3 | Remplaiement sans apport | m3 | 136
3 | 3.4.4.4 | Remise en état des terrains | Ens. | 1
2 | 3.4.5 | VOIRIES |  |  |  | 0
3 | 3.4.5.1 | Revêtement perméable Mixe pavé & mousse pour place de stationnement
| 3.4.5.1.1 | Géotextile en polypropylène non tissé, d’une perméabilité normale au plan de 100 L/m².s, résistance à la traction de 12.1 kN/m, résistance au poinçonnement statique 1.60 kN, ouverture de filtration de 80 μ. Yc recouvrement des lés. | m² | 375
| 3.4.5.1.2 | Sous-fondation 30/60 : hauteur : 20 cm compactés. Concassé non-gélif à 244 cycles. | m3 | 210
| 3.4.5.1.3 | Fondation drainante : matériau drainant à granulométrie continue qui assure une bonne stabilité après compactage. | m3 | 210
| 3.4.5.1.4 | Substrat ECOVEGETAL MOUSSES : substrat fertile de granulométrie 3/15 ; structure stable ; forte porosité pour la rétention d’eau. | m² | 375
4 | 3.4.5.1.5 | Modules alvéolaires précultivés ECORASTER EGM50 en PEBD 100% recyclé. Système d’attache par tenon-mortaise sécurisé. Dimensions : modules de 1,33 m² ; hauteur : 50 mm. Capacité de charge à vide : 350 t/m², capacité de charge, composé d’une végétation de milieu (mélanges de sédums, graminées alpines à faible développement, thym serpolet rampant, trèfle blanc nain). | m² | 375
| 3.4.5.1.6 | ECORASTER BLOXX : en PEBD 100% recyclé de 1mx1.33m. Hauteur de 5 cm. Système d’attache par tenon-mortaise sécurisé + Pavés bétons : en béton compressé anthracite, gris, ivoire, bleu, vert, rouge, rose, terracotta, ocre, ou jaune. 45 mm de haut, poids de 2,12 kg à l’unité. | m² | 375
3 | 3.4.5.3 | Préparation pour reprise d'enrobé Enrobé de circulation Enrobé drainant pour cheminement piéton
| 3.4.5.3.1 | Couche drainante + compactage, ep. 20 cm | m3 | 135
3 | 3.4.5.3.1 | Couche de réglage en sable + compactage, ep. 5 cm | m3 | 34
3 | 3.4.5.3.2 | Géotextile | m² | 672
3 | 3.4.5.3 | Cheminement piéton par enrobé drainant
3 | 3.4.5.3.1 | Finition enrobé drainant 5 cm, 100 kg/m² | m² | 110
| 3.4.5.4 | Circulation parking en enrobé
3 | 3.4.5.4.1 | Finition enrobé noir 6 cm, 120 kg/m² | m² | 562
| 3.4.5.5 | Bande gravillonnée en pied de façade, largeur 40 cm Compris blocage périphérique par bordures en béton préfabriqué de type P1 | ml | 8
| 3.4.5.6 | F&P Bordure béton de type P4 Dimensions : 20 x 12 cm | ml | 82
3 | 3.4.5.7 | Marquage au sol Place PMR Places stationnement électriques Stationnement traditionnelles | Ens. | 1
3 | 3.4.5.8 | F&P Totem de signalisation compris pose adhésives opaque signalétique en acier galvanisé Dimensions : 700 x 1700 mm | Ens. | 1
3 | 3.4.5.9 | F&P de portillons d'accès sur clôture rigide - Accès piéton | U | 2
4 | 3.4.5.9.1 | Pose de gache électrique raccordé au système de contrôle d'accès du lot Electricité-GTB sur les portes intérieures : Portillons d'accès public Fourni par lot Electricité-GTC et mise en attente raccordement électrique pour lot Electricité-GTB | U | 1
2 | 3.4.6 | RESEAUX |  |  |  | 0
3 | 3.4.6.1 | Repérage et tracée des réseaux | Ens. | 1
| 3.4.6.2 | Pénétration des réseaux à l'intérieur
| 3.4.6.2.1 | Bâtiment principal | U | 5
3 | 3.4.6.2.2 | Local géothermie | U | 3
3 | 3.4.6.2.3 | Bâtiment Archives | U | 1
3 | 3.4.6.3 | Hydrocurage des réseaux EU/EP | Ens. | 1
| 3.4.6.4 | F&P Réseau AEP sur réseau intérieur pour point d'eau : Local géothemie Local vélo Local poubelles
| 3.4.6.4.1 | Complément de tranchées sur terrain terrassé AEP 1,00 x 0,50 m | ml | 63
| 3.4.6.4.2 | Fourreaux pour réseaux AEP PEHD 63 mm | ml | 63
| 3.4.6.4.3 | Grillage avertisseur réseaux | ml | 63
| 3.4.6.4.4 | Remblaiement des tranchées | m3 | 22
3 | 3.4.6.5 | F&P Caniveau PP hydraulique devant chaque nouveaux accès Bâtiment Principal Local Chaufferie Bâtiment Archives | ml | 16
| 3.4.6.6 | F&P Réseaux Eau Pluviales Local géothermie Bâtiment Archives Bâtiment principal
| 3.4.6.6.1 | Complément de tranchées sur terrain terrassé EP 1,00 x 0,50 m | ml | 115
| 3.4.6.6.2 | Réseau PVC DN 125 | ml | 115
| 3.4.6.6.3 | Grillage avertisseur réseaux | ml | 115
| 3.4.6.6.4 | Remblaiement des tranchées | m3 | 35
| 3.4.6.6 | F&P Réseaux Eaux usées
| 3.4.6.6.5 | Complément de tranchées sur terrain terrassé EU 0,60 x 0,50 m | ml | 15
| 3.4.6.6.6 | Réseau PVC DN 125 | ml | 15
| 3.4.6.6.7 | Grillage avertisseur réseaux | ml | 15
| 3.4.6.6.8 | Remblaiement des tranchées | m3 | 5
3 | 3.4.6.7 | F&P Grille+cadre fonte en 500x500 classe B125 Compris regard sous grille | U | 2
3 | 3.4.6.8 | F&P Regard béton pour EP | U | 12
3 | 3.4.6.8.1 | Raccordement des regards bétons | U | 17
| 3.4.6.8 | F&P Regards béton pour EU | U | 3
| 3.4.6.8.2 | Raccordement des réseaux sur regards béton | U | 7
| 3.4.6.9 | F&P Réseau électrique
| 3.4.6.9.1 | Complément de tranchées sur terrain terrassé ELEC 0,60 x 0,50 m | ml | 129
| 3.4.6.9.2 | Fourreau TPC | ml | 258
| 3.4.6.9.3 | Grillage avertisseur réseaux | ml | 129
| 3.4.6.9.4 | Remblaiement des tranchées | m3 | 13
3 | 3.4.6.10 | F&P Chambre de tirage 300X300 | U | 2
| 3.4.6.11 | F&P Réseaux chauffage
| 3.4.6.11.1 | Complément de tranchées sur terrain terrassé Chauffage 1,00 x 1,20 m | ml | 4
| 3.4.6.11.2 | Grillage avertisseur réseaux | ml | 4
| 3.4.6.11.3 | Remblaiement des tranchées | m3 | 3
3 | 3.4.6.12 | F&P Fouille pour réseau géothermie
| 3.4.6.12.1 | Travaux de fouilles sur parking pour raccordement sondes | ml | 60
| 3.4.6.12.2 | Remblaiement | m3 | 29
| 3.4.6.12.3 | Grillage avertisseur réseaux | ml | 60
2 | 3.4.7 | ESPACE VERTS |  |  |  | 0
| 3.4.7.1 | Arrachage de haies | ml | 14
3 | 3.4.7.2 | Réglage en terre végétal : 5 cm d'épaisseur | m3 | 7
| 3.4.7.3 | Engazonnement | m² | 133
| 3.4.7.4 | Plantation d'arbres | U | 11
| 3.4.7.5 | Entretien | Ens. | 1
|  |  |  | TRANCHE FERME |  | € HT
|  |  |  | TOTAL |  | 0
Niv. Titre