## LISTE DES INSTALLATIONS>>
ANNEXE 1 DU CCTP "LISTE DES INSTALLATIONS ET EQUIPEMENTS DE TRAITEMENT THERMIQUE DES BATIMENTS ET AGENCES DE LA CPAM DES ALPES-MARITIMES POUR LES SITES SITUES A NICE"

## SIEGE PESSICART>
SIEGE SOCIAL DE LA CPAM DES ALPES-MARITIMES SITUE A NICE PESSICART (LOT 1)

## Matisse
PESSICART BATIMENT MATISSE
REP | désignation | marque | Type | caractéristiques | nombre | niveau | mise en service | observation
1 | pompe à chaleur | MITSUBISHI CLIMAVANETA | NECS-N/LN 0512T 2018 | puissance 122 KW puissance frigorifique 118,9 KW R410A/41,2 Kg puissance sonore 87 Db tension 400/3/50+N dimensions L 3245 l1120 h 1660 /poids 1230 Kg eau 21m3/h regime eau glacée (entrée/sortie) 12°C/7°C temp air ext 37°C régime eau chaude (entrée/sortie) 40°C/45°C temp air ext 7°C-H.R 87% | 1 | toit | 2020
2 | bouteille de purge |  |  | ha1 1,2 bar | 1 | R-1 | 2020
3 | vase d'expansion | statico | su 300,3 | 300 litres | 1 | R-1 | 2020
4 | ballon tampon d'inertie | lapsea | G-1000 litres | 1000 litres/poids 205 Kg/dimensions 950 mm diamètre h 2250 mm | 1 | R-1 | 2002
5 | pompes doubles eau glacée | wilo | DL 50/200-1,5/4 | puissance 1,5 kw/débit 36 m3/h/U 230/400V/vitesse 1450l/mn/poid 134 Kg | 1 | R-1 | 2020
6 | ballon stockage inertie | lapsea | vertical | 6000 litres/pression épreuve 6 bars/résistance elec 48 KW | 1 | R-1 | 1987 | remplacement moteur turbine extraction 2002
7 | pompe de relevage puisard | wilo | subson z | moteur mono 220V débit 5m3/h | 1 | R-1 | 2020
8 | ballon e.c.s | atlantic | vertical | 150 L | 1 | R-1 | 2020
9 | extracteur sanitaire | aldes | easyVEC C4 1500 STD | débit 1500m3/h moteur mono 230 V puissance 485 W | 1 | toit | 2020
10 | extracteur bureaux | aldes | easyVEC C4 6500IP | débit 6500 m3/mn moteur mono 230V puissance 1,1 KW | 1 | toit | 2020
11 | extracteur local thermique | aldes |  | débit 300m3/s pression dispo :25 mm C.E | 1 | R-1 | 1987
12 | extracteur machinerie ascenseur | aldes |  | débit 300m3/s pression dispo :25 mm C.E | 1 | R-1 | 1987
13 | soufflage a.n sas | aldes |  | débit 200m3/h pression dispo 17 mm C.E | 1 | R-1 | 1987
14 | ventilo convecteur | ciat | major 25 | allège moteur mono 220V 3 vitesses fluide eau 8 bars max 110°C max | 31 | RDC | 1987
[5 empty] | 30 | R+1
[5 empty] | 30 | R+2
15 | monosplit local vdi | daikin | rxf25d5u1b | 230/240V 16 A R32/0,45kg | 2 | toit | 2021

## Picasso
PESSICART BATIMENT PICASSO
REP | désignation | marque | Type | caractéristiques | nombre | niveau | mise en service | observation
1 | pompe à chaleur | MITSUBISHI CLIMAVANETA | NECS-N/LN 0512T 2018 | puissance 122 KW puissance frigorifique 118,9 KW R410A/41,2 Kg puissance sonore 87 Db tension 400/3/50+N dimensions L 3245 l1120 h 1660 /poids 1230 Kg eau 21m3/h regime eau glacée (entrée/sortie) 12°C/7°C temp air ext 37°C régime eau chaude (entrée/sortie) 40°C/45°C temp air ext 7°C-H.R 87% | 1 | toit | 2020
2 | bouteille de purge |  |  | ha1 1,2 bar | 1 | R-1 | 2020
3 | vase d'expansion | statico | su 300,3 | 300 litres | 1 | R-1 | 2020
4 | ballon tampon d'inertie | lapsea | G-1000 litres | 1000 litres/poids 205 Kg/dimensions 950 mm diamètre h 2250 mm | 1 | R-1 | 2002
5 | pompes doubles eau glacée | wilo | DL 50/200-1,5/4 | puissance 1,5 kw/débit 36 m3/h/U 230/400V/vitesse 1450l/mn/poid 134 Kg | 1 | R-1 | 2020
6 | ballon stockage inertie | lapsea | vertical | 6000 litres/pression épreuve 6 bars/résistance elec 48 KW | 1 | R-1 | 1987
7 | pompe de relevage puisard | wilo | subson z | moteur mono 220V débit 5m3/h | 1 | R-1 | 2020
8 | ballon e.c.s | cumulus | vertical | 300L | 1 | R-1 | 2020
9 | extracteur sanitaire | caladair | econizer 1800 | 230V 320W 1,4A 400°C/1/2h | 1 | toit | 2020
10 | extracteur bureaux | aldes | easyVEC C4 6500IP | débit 6500 m3/mn moteur mono 230V puissance 1,1 KW | 1 | toit | 2020
11 | extracteur local thermique | aldes |  | débit 300m3/s pression dispo :25 mm C.E | 1 | R-1 | 1987-11-01
12 | extracteur machinerie ascenseur | aldes |  | débit 300m3/s pression dispo :25 mm C.E | 1 | R-1 | 1987-11-01
13 | soufflage a.n sas | aldes |  | débit 200m3/h pression dispo 17 mm C.E | 1 | R-1 | 1987-11-01
14 | ventilo convecteur | ciat | major 25 | allège moteur mono 220V 3 vitesses fluide eau 8 bars max 110°C max | 30 | RDC | 1987
[5 empty] | 32 | R+1
[5 empty] | 31 | R+2
14 | monosplit local vdi | daikin | rxf35a5v1b | r32/ 0,7kg 220-240V 16A | 2 | toit | 2021

## Cezanne
PESSICART BATIMENT CEZANNE
REP | désignation |  | marque | Type | caractéristiques | nombre | niveau | mise en service | observation
1 | pompe à chaleur |  | MITSUBISHI CLIMAVANETA | NECS-N/LN 0512T 2018 | puissance 122 KW puissance frigorifique 118,9 KW R410A/41,2 Kg puissance sonore 87 Db tension 400/3/50+N dimensions L 3245 l1120 h 1660 /poids 1230 Kg eau 21m3/h regime eau glacée (entrée/sortie) 12°C/7°C temp air ext 37°C régime eau chaude (entrée/sortie) 40°C/45°C temp air ext 7°C-H.R 87% | 1 | toit | 2020
2 | bouteille de purge |  |  |  | ha1 1,2 bar | 1 | R-1 | 2020
3 | vase d'expansion |  | statico | su 300,3 | 300 litres | 1 | R-1 | 2020
4 | ballon tampon d'inertie |  | lapsea | G-1000 litres | 1000 litres/poids 205 Kg/dimensions 950 mm diamètre h 2250 mm | 1 | R-1 | 2002
5 | pompes doubles eau glacée |  | wilo | DL 50/200-1,5/4 | puissance 1,5 kw/débit 36 m3/h/U 230/400V/vitesse 1450l/mn/poid 134 Kg | 1 | R-1 | 2020
6 | ballon stockage inertie |  | lapsea | vertical | 6000 litres/pression épreuve 6 bars/résistance elec 48 KW | 1 | R-1 | 1987
7 | pompe de relevage puisard |  | wilo | subson z | moteur mono 220V débit 5m3/h | 1 | R-1 | 2020
8 | ballon e.c.s |  | de dietrich | vertical | 150 L | 1 | R-1 | 2020
9 | extracteur sanitaire |  | aldes | easyVEC C4 1500 STD | débit 1500m3/h moteur mono 230 V puissance 485 W | 1 | toit | 2020
10 | extracteur bureaux |  | aldes | easyVEC C4 6500IP | débit 6500 m3/mn moteur mono 230V puissance 1,1 KW | 1 | toit | 2020
11 | extracteur local thermique |  | aldes |  | débit 300m3/s pression dispo :25 mm C.E | 1 | R-1 | 1987-11-01
12 | extracteur machinerie ascenseur |  | aldes |  | débit 300m3/s pression dispo :25 mm C.E | 1 | R-1 | 1987-11-01
13 | soufflage a.n sas |  | aldes |  | débit 200m3/h pression dispo 17 mm C.E | 1 | R-1 | 1987-11-01
14 | ventilo convecteur |  | ciat | major 25 | allège moteur mono 220V 3 vitesses fluide eau 8 bars max 110°C max | 14 | RDC | 1987
[6 empty] | 31 | R+1
[6 empty] | 30 | R+2
15 | monosplit local vdi |  | hitachi | ras-4hvrns2e | r410a/6,68kg | 1 | toit | 2006 | remplacement compresseur 2010
16 | monosplit local vdi |  | lg | s24ac | r410a/1,45kg | 2 | toit | 2011

## Chagall
PESSICART BATIMENT CHAGALL
REP | désignation | marque | Type | caractéristiques | nombre | niveau | mise en service | observation
1 | pompe à chaleur | MITSUBISHI CLIMAVANETA | nx-cn/5002 | tension 400/3/50 r410a 36kg puissance refroidissement 126 kw débit air 6,03 l/s | 1 | r-1 | 2019
2 | cta | atlantic | composio 3-2.0 | position horizontale temperature de référence 20°C/50°C température de référence -5°C typologie NRVU UVSF filtres semi encaissés pression 8/20 bars débit de calcul 6000 m3/h | 1 | r-1 | 2019
3 | ballon stockage inertie | ghini | vertical | 15 000 litres/pression épreuve 6 bars/4 thermo plogeur P totale 80KW | 1 | r-1 | 1987
4 | ballon trampon inertie | lapsea | G-1000 litres | 1000 litres/poids 205 Kg/dimensions 950 mm diamètre h 2250 mm | 1 | r-1 | 1987
5 | vase expansion | zilmet | t30-cal-pro | 300lires | 1 | r-1 | 2019
6 | vase expansion | zilmet |  | 25 litres | 1 | r-1 | 2019
7 | vase expansion | statico | su 300,3 | 300 litres | 1 | r-1 | 2019
8 | pompes doubles eau glacée | wilo | DL 50/200-1,5/4 | puissance 1,5 kw/débit 36 m3/h/U 230/400V/vitesse 1450l/mn/poid 134 Kg | 1 | r-1 | 2019
9 | bouteille de purge |  |  | ha1 1,2 bar | 1 | R-1 | 2019
10 | ballon e.c.s | dedietrich | veritical | 300 litres | 1 | r-1 | 2019
11 | cta (administration) | bahco | dbf 3f | débit 6000m3/h / 3000 m3/h | 1 | r-1 | 2019
12 | cta (alarme,standart) | bahco | dbf 1f | 2600 m3/h | 1 | r-1 | 2019
13 | extracteur sanitaire | aldes | easyvec c4 400 std | 230v 96 w | 1 | toit | 2019
14 | extracteur bureau | aldes | easyvec compact 2000 mw ipisole cfg | 230v 430w | 1 | toit | 2019
15 | tourelle extraction |  |  |  | 1 | toit | 1987
16 | ventilo convecteur | ciat | major 25 | allège moteur mono 220V 3 vitesses fluide eau 8 bars max 110°C max | 25 | rdc | 1987
17 | ventilo convecteur |  |  | gainable en plenum |  | rdc | 2019 | il faut déposer le faux plafond pour faire le relevé
18 | monosplit local vdi | hitachi | ras-3hunc | 230V 16A r410a/1,9kg | 1 | façade | 2015
19 | monosplit local vdi | hitachi | dc inverter utopia | r410a/3,4kg | 1 | façade | 2015

## Parking Chagall
PESSICART BATIMENT CHAGALL PARKING
REP | désignation | marque | Type | caractéristiques | nombre | niveau | mise en service | observation
1 | ventilateur | bbc | compax | soufflage 380V | 2 2 2 2 | N-1 N-2 N-3 N-4 | 1987
2 | ventilateur | mobiltemp | shc 32 | aspirattion | 1 1 | R-3 r-4 | 1987

## Leger
PESSICART BATIMENT LEGER
REP | désignation | marque | Type | caractéristiques | nombre | niveau | mise en service | observation
1 | pompe à chaleur | MITSUBISHI CLIMAVANETA | NECS-N/LN 0512T 2018 | puissance 122 KW puissance frigorifique 118,9 KW R410A/41,2 Kg puissance sonore 87 Db tension 400/3/50+N dimensions L 3245 l1120 h 1660 /poids 1230 Kg eau 21m3/h regime eau glacée (entrée/sortie) 12°C/7°C temp air ext 37°C régime eau chaude (entrée/sortie) 40°C/45°C temp air ext 7°C-H.R 87% | 1 | toit | 2020
2 | bouteille de purge |  |  | ha1 1,2 bar | 1 | R-1 | 2020
3 | vase d'expansion | statico | su 300,3 | 300 litres | 1 | R-1 | 2020
4 | ballon tampon d'inertie | lapsea | G-1000 litres | 1000 litres/poids 205 Kg/dimensions 950 mm diamètre h 2250 mm | 1 | R-1 | 1987
5 | pompes doubles eau glacée | wilo | DL 50/200-1,5/4 | puissance 1,5 kw/débit 36 m3/h/U 230/400V/vitesse 1450l/mn/poid 134 Kg | 1 | R-1 | 2020
6 | ballon stockage inertie | lapsea | vertical | 6000 litres/pression épreuve 6 bars/résistance elec 48 KW | 1 | R-1 | 1987 | remplacement servo moteur 2003
7 | pompe de relevage puisard | wilo | subson z | moteur mono 220V débit 5m3/h | 1 | R-1 | 2020
8 | ballon e.c.s | de dietrich | vertical | 300L | 1 | R-1
9 | extracteur sanitaire | aldes | easyvec c4 1500 std | 230V 3,5A 485W | 1 | toit | 2020
10 | extracteur bureaux | aldes | easyVEC C4 ultre MW *3000 | 230V 4,11A 429W | 1 | toit | 2020
11 | extracteur local thermique | aldes |  | débit 300m3/s pression dispo :25 mm C.E | 1 | R-1 | 1987
12 | extracteur machinerie ascenseur | aldes |  | débit 300m3/s pression dispo :25 mm C.E | 1 | R-1 | 1987
13 | soufflage a.n sas | aldes |  | débit 200m3/h pression dispo 17 mm C.E | 1 | R-1 | 1987
14 | ventilo convecteur | ciat | major 25 | allège moteur mono 220V 3 vitesses fluide eau 8 bars max 110°C max | 31 | RDC | 1987
[5 empty] | 33 | R+1
[5 empty] | 31 | R+2
15 | cta | atlantic | duotech 1000 vd | 230V mono | 1 | façade | 2019
16 | cta | ciat | floway c 1000 plus 01 bc | moteur 2x0,42 kw mono 230V fluide eau 110°C | 1 | façade | 2019
17 | ventilo convecteur | ciat | mjl-202n-cv-2tg-cf-o-cfhee | allège moteur 1+n 50/60hz 230-220V+t | 3 | RDC | 2020
18 | monosplit local vdi | fujitsu | aohg12llcc | r410a/0,25kg 230V 9A | 1 | toit | 2015
19 | monosplit local vdi | fujitsu | aohg12kpca | r32/ 0,59 kg 230V 9A | 1 | toit | 2019

## Cheret
PESSICART BATIMENT CHERET
REP | désignation | marque | Type | caractéristiques | nombre | niveau | mise en service | observation
1 | pompe à chaleur | MITSUBISHI CLIMAVANETA | NECS-N/LN 0512T 2018 | puissance 122 KW puissance frigorifique 118,9 KW R410A/ 41,2 Kg puissance sonore 87 Db tension 400/3/50+N dimensions L 3245 l1120 h 1660 /poids 1230 Kg eau 21m3/h regime eau glacée (entrée/sortie) 12°C/7°C temp air ext 37°C régime eau chaude (entrée/sortie) 40°C/45°C temp air ext 7°C-H.R 87% | 1 | toit | 2020
2 | bouteille de purge |  |  | ha1 1,2 bar | 1 | R-1 | 2020
3 | vase d'expansion | statico | su 300,3 | 300 litres | 1 | R-1 | 2020
4 | ballon tampon d'inertie | lapsea | G-1000 litres | 1000 litres/poids 205 Kg/dimensions 950 mm diamètre h 2250 mm | 1 | R-1 | 1987
5 | pompes doubles eau glacée | wilo | DL 50/200-1,5/4 | puissance 1,5 kw/débit 36 m3/h/U 230/400V/vitesse 1450l/mn/poid 134 Kg | 1 | R-1 | 2020
6 | ballon stockage inertie | lapsea | vertical | 6000 litres/pression épreuve 6 bars/résistance elec 48 KW | 1 | R-1 | 1987
7 | pompe de relevage puisard | wilo | subson z | moteur mono 220V débit 5m3/h | 1 | R-1 | 2020
8 | ballon e.c.s | thermor | vertical | 200L | 1 | R-1 | 2020
9 | extracteur sanitaire | aldes | easyVEC C4 1500 STD | débit 1500m3/h moteur mono 230 V puissance 485 W | 1 | toit | 2020
10 | extracteur bureaux | aldes | easyVEC C4 6500IP | débit 6500 m3/mn moteur mono 230V puissance 1,1 KW | 1 | toit | 2020
11 | extracteur local thermique | aldes |  | débit 300m3/s pression dispo :25 mm C.E | 1 | R-1 | 1987
12 | extracteur machinerie ascenseur | aldes |  | débit 300m3/s pression dispo :25 mm C.E | 1 | R-1 | 1987
13 | soufflage a.n sas | aldes |  | débit 200m3/h pression dispo 17 mm C.E | 1 | R-1 | 1987
14 | ventilo convecteur | ciat | major 25 | allège moteur mono 220V 3 vitesses fluide eau 8 bars max 110°C max | 31 | RDC | 1987
[5 empty] | 30 | R+1
[5 empty] | 32 | R+2
14 | monosplit local vdi | panasonic | inverter cu-ue18rke | r410a14/ 1,43 kg 230V 10,1A | 1 | façade | 2015
15 | monosplit local vdi | daikin | rr71b8v3b | r410a/ 2,7kg 230V 32A | 1 | toit | 2015

## Fragonard
PESSICART BATIMENT FRAGONARD
REP | désignation | marque | Type | caractéristiques | nombre | niveau | mise en service | observation
1 | pompe à chaleur | MITSUBISHI CLIMAVANETA | NECS-N/LN 0512T 2018 | puissance 122 KW puissance frigorifique 118,9 KW R410A/41,2 Kg puissance sonore 87 Db tension 400/3/50+N dimensions L 3245 l1120 h 1660 /poids 1230 Kg eau 21m3/h regime eau glacée (entrée/sortie) 12°C/7°C temp air ext 37°C régime eau chaude (entrée/sortie) 40°C/45°C temp air ext 7°C-H.R 87% | 1 | toit | 2020
2 | bouteille de purge |  |  | ha1 1,2 bar | 1 | R-1 | 2020
3 | vase d'expansion | statico | su 300,3 | 300 litres | 1 | R-1 | 2020
4 | ballon tampon d'inertie | lapsea | G-1000 litres | 1000 litres/poids 205 Kg/dimensions 950 mm diamètre h 2250 mm | 1 | R-1 | 1987
5 | pompes doubles eau glacée | wilo | DL 50/200-1,5/4 | puissance 1,5 kw/débit 36 m3/h/U 230/400V/vitesse 1450l/mn/poid 134 Kg | 1 | R-1 | 2020
6 | ballon stockage inertie | lapsea | vertical | 6000 litres/pression épreuve 6 bars/résistance elec 48 KW | 1 | R-1 | 1987
7 | pompe de relevage puisard | wilo | subson z | moteur mono 220V débit 5m3/h | 1 | R-1 | 2020
8 | ballon e.c.s | de dietrich | vertical | 200L | 1 | R-1 | 2020
9 | extracteur sanitaire | caladair | econizer 1800 | 230V 320W 1,4A 400°C/1/2h | 1 | toit | 2020
10 | extracteur bureaux | aldes | easyVEC C4 6500IP | débit 6500 m3/mn moteur mono 230V puissance 1,1 KW | 1 | toit | 2020
11 | extracteur local thermique | aldes |  | débit 300m3/s pression dispo :25 mm C.E | 1 | R-1 | 1987
12 | extracteur machinerie ascenseur | aldes |  | débit 300m3/s pression dispo :25 mm C.E | 1 | R-1 | 1987
13 | soufflage a.n sas | aldes |  | débit 200m3/h pression dispo 17 mm C.E | 1 | R-1 | 1987
14 | ventilo convecteur | ciat | major 25 | allège moteur mono 220V 3 vitesses fluide eau 8 bars max 110°C max | 31 | RDC | 1987
[5 empty] | 31 | R+1
[5 empty] | 33 | R+2
15 | monosplit local vdi | daikin | rxf25d5u1b | 230/240V 16 A R32/ 0,45kg | 2 | toit | 2019

## Dufy
PESSICART BATIMENT DUFY
REP | désignation | marque | Type | caractéristiques | nombre | niveau | mise en service | observation
1 | pompe à chaleur | MITSUBISHI CLIMAVANETA | NECS-N/LN 0512T 2018 | puissance 122 KW puissance frigorifique 118,9 KW R410A/41,2 Kg puissance sonore 87 Db tension 400/3/50+N dimensions L 3245 l1120 h 1660 /poids 1230 Kg eau 21m3/h regime eau glacée (entrée/sortie) 12°C/7°C temp air ext 37°C régime eau chaude (entrée/sortie) 40°C/45°C temp air ext 7°C-H.R 87% | 1 | toit | 2020
2 | bouteille de purge |  |  | ha1 1,2 bar | 1 | R-1 | 2020
3 | vase d'expansion | statico | su 300,3 | 300 litres | 1 | R-1 | 2020
4 | ballon tampon d'inertie | lapsea | G-1000 litres | 1000 litres/poids 205 Kg/dimensions 950 mm diamètre h 2250 mm | 1 | R-1 | 2002
5 | pompes doubles eau glacée | wilo | DL 50/200-1,5/4 | puissance 1,5 kw/débit 36 m3/h/U 230/400V/vitesse 1450l/mn/poid 134 Kg | 1 | R-1 | 2020
6 | ballon stockage inertie | lapsea | vertical | 6000 litres/pression épreuve 6 bars/résistance elec 48 KW | 1 | R-1 | 1987
7 | pompe de relevage puisard | wilo | subson z | moteur mono 220V débit 5m3/h | 1 | R-1 | 2020
8 | ballon e.c.s | atlantic | vertical | 150 L | 1 | R-1 | 2020
9 | extracteur sanitaire | aldes | easyVEC C4 1500 STD | débit 1500m3/h moteur mono 230 V puissance 485 W | 1 | toit | 2020
10 | extracteur bureaux | aldes | easyVEC C4 6500IP | débit 6500 m3/mn moteur mono 230V puissance 1,1 KW | 1 | toit | 2020
11 | extracteur local thermique | aldes |  | débit 300m3/s pression dispo :25 mm C.E | 1 | R-1 | 1987
12 | extracteur machinerie ascenseur | aldes |  | débit 300m3/s pression dispo :25 mm C.E | 1 | R-1 | 1987
13 | soufflage a.n sas | aldes |  | débit 200m3/h pression dispo 17 mm C.E | 1 | R-1 | 1987
14 | ventilo convecteur | ciat | major 25 | allège moteur mono 220V 3 vitesses fluide eau 8 bars max 110°C max | 13 | RDC | 1987
[5 empty] | 34 | R+1
[5 empty] | 34 | R+2
15 | monosplit local vdi | daikin | rxf25d5u1b | 230/240V 16 A R32/0,45kg | 2 | façade | 2021

## Renoir
PESSICART BATIMENT RENOIR
REP | désignation | marque | Type | caractéristiques | nombre | niveau | mise en service | observation
1 | pompe à chaleur | MITSUBISHI CLIMAVANETA | NECS-N/LN 0512T 2018 | puissance 122 KW puissance frigorifique 118,9 KW R410A/41,2 Kg puissance sonore 87 Db tension 400/3/50+N dimensions L 3245 l1120 h 1660 /poids 1230 Kg eau 21m3/h regime eau glacée (entrée/sortie) 12°C/7°C temp air ext 37°C régime eau chaude (entrée/sortie) 40°C/45°C temp air ext 7°C-H.R 87% | 2 | toit | 2020
2 | bouteille de purge |  |  |  | 1 | toit | 2020
3 | vase expansion | statico | su 300,3 | 300 litres | 1 | toit | 2020
4 | ballon tampon | lapesa | g800l | 800l | 2 | toit | 2020
5 | pompes doubles eau glacée | wilo | ls112mo | 220/380V 8A 1400 tr/mn | 2 | toit | 2020
3 | CAISSON DE TRAITEMENT D'AIR : CAFETERIA | bahco | abf1 | Caisson de mélange AN/AR Caisson filtres efficacité : 85 % gravimétrique Batterie mixte chaud/froid Hiver : E : - 2° 90 % S : 26° C ECH : 50°/46° Eté : E : + 32° C 47 % S : 16° C 95 % EG : 6°/11° Caisson ventilateur : - débit : 3.500 m3/H - P. Dispo : 20 mm CE - Poulies variables - Moteur : 1,5 KW à 1103 Tr/mn | 1 | toit | 2020
3 | bouteille de purge |  |  | ha1 1,2 bar | 1 | R-1 | 2020
3 | CAISSON DE TRAITEMENT D'AIR : RESTAURANT | bahco | abc6 | Caisson de mélange AN/AR avec registres motorisables Caisson filtration efficacité : 85 % gravimétrique Batterie mixte chaud/froid Hiver : E : - 2° 90 % S : 25° C ECH : 50°/46° Eté : E : + 32° C 47 % S : 15° C 90 % EG : 6°/11° Caisson ventilateur : - débit : 25.000 m3/H / 12.500 m3/H deux vitesses - P. Dispo : 25 mm CE - Poulies variables - Moteur : 9,6 KW/1,9 KW à 661 Tr/mn | 1 | toit | 2020
4 | CAISSON TRAITEMENT D'AIR : CUISINE | bahco | abc5 | Caisson filtration 85 % GRAV. Caisson ventilateur - débit : 1.800 m3/H / 9.000 m3/H - P. Dispo : 15 mm CE - Moteur : 6,6 KW / 1,5 KW à 712 Tr/mn | 1 | toit | 2020
5 | CAISSON EXTRACTION : CAFETERIA | bahco | abf1 | Débit : 3.000 m3/H Pression disponible : 20 mm C.E. Moteur : 0,6 KW - 775 Tr/mn | 1 | toit | 2020
6 | CAISSON EXTRACTION : LAVERIE | bahco | abf1 | Débit : 3.000 m3/H Pression disponible : 15 mm C.E. Moteur : 0,4 KW - 682 Tr/mn | 1 | toit | 2020
7 | VENTILATEUR D'EXTRACTION : CUISINE | FEVI RHONE | SUPER DYNAIR 3 CUBES | Débit d'air : 24.000 m3/H / 12.000 m3/H (deux vitesses) Pression disponible : 35 mm CE G.V. Puissance Moteur : 7,3 KW/1,6 KW tri 380 V | 1 | toit | 2020
8 | CAISSON EXTRACTION LOCAL COMPRESSEUR | France air | vli | Moteur : 0,37 KW | 1 | toit | 2020
9 | TOURELLE D'EXTRACTION | ted h/v | f400 ecowatt | 230V 0,70KW 3,05A | 1 | toit | 2020
10 | ballon de stockage | lapsea | horizontal | 15 000 litres/pression épreuve 6 bars/4 thermo plogeur P totale 100KW | 1 | rdc | 1987
11 | ballon stockage | lacaze | vertical | 3000l 7 bars max 75°C max | 2 | rdc | 1987
12 | ventilo convecteur | ciat | major 25 | allège moteur mono 220V 3 vitesses fluide eau 8 bars max 110°C max | 8 | rdc | 1987
13 | ventilo convecteur |  |  | gainable en plenum |  |  | 2020
14 | monosplit local vdi | daikin | rxf25dsv1b | 220-240V 16A r32/0,45 kg | 2 | toit | 2021
15 | pompe traitement d'eau | cillit impulsans | c | débit mzx 10l/h pression 10 bars | 1 | rdc | 2020
16 | pompe doseuse |  |  |  | 1 | rdc | 2020
17 | automate redox+sonde |  |  |  | 1 | rdc | 2020
18 | groupe dosage cloration |  |  |  | 1 | rdc | 2020
19 | compteur à impusion |  |  |  | 1 | rdc | 2020
20 | clapet anti polution | type ea |  |  | 1 | rdc | 2020
21 | purgeur degazeur |  |  |  | 1 | rdc | 2020

## AGENCES>
AGENCES CPAM DES ALPES-MARITIMES (LOT 1)

## Romain Rolland
Agence ROMAIN ROLLAND
REP | désignation | marque | Type | caractéristiques | nombre | niveau | mise en service | observation
1 | pac | mitsubishi | puhz-rp200yka | r410a/7,1kg 400V 19A | 6 | toit | 2011-07-01
2 | extracteur | caladair | ecotown 900 | 230V 120w 400°C-1/2h | 1 | toit | 2011-07-01
3 | ventilo convecteur | mitsubishi | pea-rp2500gaq | gainable en plenum 400V triphasé 16/32A | 1 1 1 1 1 1 | r+1 r+2 r+3 r+4 r+5 r+6 | 2011-07-01
4 | ballon e.c.s | de dietrich | vertical | 50L | 1 | r+5 |  | hors service
5 | ballon e.c.s | altech | vertical | 50L | 1 1 | r+1 r+3 |  | hors service
6 | ballon e.c.s | atlantic | vertical | 50L | 1 | rdc |  | hors service
7 | trisplit local vdi | daikin | rxs25k2v1b | r410a 1,00kg 220/240V 10A | 2 | toit verrière | 2012-11-01
8 | monosplit local onduleur | daikin | rxs50l2v1b | r410A 1,70kg 220-240V 20A | 1 | toit verrière | 2012-11-01
9 | pac | wesper | aqh-v aqualogic | r407a 6,8kg 400V 29,3-89A hp 28 bars max bp 18,6 bar max | 2 | toit verrière | 2005-08-01
10 | vase expansion | aquasystem |  | 50L 8 bars max | 1 | toit verrière | 2022-10-01
11 | ventilo convecteur | aermec | fcl 72 version 3 | encastrable plafond | 8 | rdc | 2005-08-01
12 | ventilo convecteur | wesper | ahn | gainable en plenum 230V 65W | 6 | rdc | 2005-08-01
13 | pompe puisard |  | relevage |  | 1 | r-1
RESEAU CHAUDIERE (HORS SERVICE)
1 | désignation | marque | Type | caractéristiques | nombre | niveau | mise en service | observation
1 | chaudière | de dietrich | dt6 407 cw | gaz | 1 | r-1 | 1985 | hors service
2 | chaudière | de dietrich | dtg 306 | gaz | 1 | r-1 | 1984 | hors service
3 | vase expansion |  |  | 100L | 1 | r-1 |  | hors service
4 | pompe | grundfos | vms-40-30-f10 | 230V 1300 tr/mn | 1 | r-1 |  | hors service
5 | radiateur à eau |  | fonte |  | 13 13 13 13 13 12 | r+1 r+2 r+3 r+4 r+5 r+6 |  | hors service

## ECS Pertinax
ESPACE SANTE SOCIAL DE PERTINAX
REP | désignation | marque | Type | caractéristiques | nombre | niveau | mise en service | observation
1 | condenseur | ciat | opera dmn 9062-25hi290e 12a1 | échange eau/air volume 111 L température max 110°C pression 10 bars 400V 26,4 A | 2 | toit | 12/2012
2 | extracteur | aldes | spa1000 | simple flux autoréglable | 1 | toit | 1996
3 | extracteur | France air | sirius x ecm 2000 h 0-10V | simple flux 230V 2900 tr/mn 2000 m3/h | 1 | toit | 2005
réseau eau glacée
4 | pac | daikin | hydrocube ewwp065kbw1n | échange eau/fluide frigorigène r407c/2*2,8kg | 5 | r-1 | 2012-12-01
5 | pompe double | wilo | dpl 65/155-7,5/2 | 400-690V 2900tr/mn | 2 | r-1 | 2012-12-01
6 | vase expansion | aquasystem | vrv-150 | 150L 8bars max | 1 | r-1
7 | vase expansion | aquasystem | vrv-200 | 200L 8bars max | 1 | r-1
8 | vase expansion |  |  | 25L | 1 | r-1
9 | ballon de stockage |  |  | 600L | 1 | r-1
réseau eau chaude
10 | chaudière | guillot | optimagaz | gaz 230kW | 2 | r-1 | 1996
11 | ballon de stockage | guillot | Sanitguillot 300 | 300L | 1 | r-1 | 1996
12 | vase expansion | varem | maxivaremlc | 300L 10bars max | 1 | r-1
13 | pompe double | salmson | L590L | 220-415V 1450tr/mn | 1 | r-1
14 | pompe double | salmson | L580L | 220-415V 1410tr/mn | 1 | r-1
15 | pompe | salmson | LRL 404-15/0,37 | 254-280V 1410tr/mn | 2 | r-1
16 | pompe | salmson | LRL 405-11/0,25-p2 | 220-240V 1450tr./mn | 1 | r-1
17 | distribution chaud/froid
18 | ventilo convecteur | aermec | fcz 500 pu | gainable en plenum échange eau/air eau chaude/ eau glacée 8 bars max 80°C max | 2 | entre-sol | 2010
19 | ventilo convecteur | aermec | fcz 101 p | gainable en plenum échange eau/air eau chaude/ eau glacée 8 bars max 80°C max | 1 | r+1 | 2010
20 | ventilo convecteur | aermec | fcz 201 p | gainable en plenum échange eau/air eau chaude/ eau glacée 8 bars max 80°C max | 1 | r+1 | 2010
21 | ventilo convecteur | aermec | fcz 301 p | gainable en plenum échange eau/air eau chaude/ eau glacée 8 bars max 80°C max | 2 | r+1 | 2010
22 | ventilo convecteur | aermec | fcz 500 po | gainable en plenum échange eau/air eau chaude/ eau glacée 8 bars max 80°C max | 2 | entre-sol | 2010
23 | ventilo convecteur | aermec | fcx 50 po | gainable en plenum échange eau/air eau chaude/ eau glacée 8 bars max 80°C max | 1 | r+2 | 2010
24 | ventilo convecteur | wesper | wespak 1,39 | gainable en plenum échange eau/air eau chaude/ eau glacée | 1 1 1 1 | r+1 r+2 r+3 r+4 | 1996
25 | ventilo convecteur | wesper | vpn 10 | gainable en plenum échange eau/air eau chaude/ eau glacée | 5 | r+3 | 1996
26 | ventilo convecteur | wesper | vpn20 | gainable en plenum échange eau/air eau chaude/ eau glacée | 1 10 5 1 | r+1 r+2 r+3 r+4 | 1996
27 | ventilo convecteur | wesper | vpn30 | gainable en plenum échange eau/air eau chaude/ eau glacée | 11 5 4 6 | r+1 r+2 r+3 r+4 | 1996
28 | ventilo convecteur | wesper | vpn40 | gainable en plenum échange eau/air eau chaude/ eau glacée | 6 3 6 | r+1 r+2 r+3 | 1996
29 | ventilo convecteur | wesper | vpn50 | gainable en plenum échange eau/air eau chaude/ eau glacée | 1 | r+3 | 1996
30 | ventilo convecteur | wesper | vpn60 | gainable en plenum échange eau/air eau chaude/ eau glacée | 1 1 | r+3 r+4 | 1996
31 | ventilo convecteur | aermec | vpn70 | gainable en plenum échange eau/air eau chaude/ eau glacée | 3 | r+3 | 2010
32 | tri split | hitachi | ram-72qh5 | r410a/2,30kg 220-240V 9,8A | 1 | r+4
33 | ventilo convecteur | hitachi | rak-25qhb(w) | mural 220-240V | 3 | r+4 | 2009
34 | monosplit | daikin | rxf2505v1b | r32/0,45kg 220-240V 16A | 2 | r+4 | 2009
35 | monosplit | hitachi | ras-3hrns | r410a/1,9kg 220-240V 18A | 5 | façade | 2009
36 | monosplit | hitachi | ras-4hurnse | r410a/2,8kg 230V 24A | 1 | cour entresol | 2009
37 | monosplit local vdi | daikin | rzag35a2v1b | r32/1,55kg 220-240V 16A | 2 | cour rdc ouest
38 | monosplit | airwell | gcn69407c 230/1/50 | r407c/0,82kg 220-230V | 1 | façade | 2005
39 | drv | lg | asuw406fas | r410A 220-240V 20A | 2 | cour rdc ouest |  | hors service les ventilo convecteur ont été déposés le cuivre n' est pas raccordé