## LOT 07 Chauffage Ventilati
Décomposition du Prix Global et Forfaitaire - DCE
Rénovation énergétique du Centre Universitaire Départemental (CUD) de La Roche-Sur-Yon
Rénovation énergétique du Centre Universitaire Départemental (CUD) de La Roche-Sur-Yon
221 Rue Hubert Cailler, 85 000, LA ROCHE-SUR-YON (adresse du chantier)
LOT n°07. Chauffage Ventilation GTB | [7 empty] | Février 2026
N° | Ref. | Désignation | U | Qté | Qté ent. | TVA | Prix Unitaire | Montant HT | Ref. Env. | Coût identifié FEDER | Unités de calcul CEE
07 |  | Chauffage Ventilation GTB
1 |  | Généralités
1.4 |  | Description des ouvrages à exécuter
1.4.1 |  | Constitution du dossier | ens | 1 |  | 2 |  | 0 |  | 0
1.4.3 |  | Documents à fournir | ens | 1 |  | 2 |  | 0 |  | 0
Sous-Total HT de Description des ouvrages à exécuter | [7 empty] | 0
Sous-Total HT de Généralités | [7 empty] | 0
2 |  | Description des travaux de chauffage
2.2 |  | Principe des installations |  | 0 |  | 2 |  | 0
2.3 |  | Dépose | ens | 1 |  | 2 |  | 0 |  | 0
Localisation |  | Selon plans
2.4 |  | Faux plafond | ens | 1 |  | 2 |  | 0 |  | 0
Localisation |  | A prévoir pour le remplacement des dalles des faux-plafond déposées pour l'installation des équipements du présent lot.
2.5 |  | Dévoiement réseau gaz | ml | 35 |  | 2 |  | 0
Localisation |  | Réseau gaz extérieur alimentant la chaufferie E
2.6 |  | Désembouage des réseaux | ens | 1 |  | 2 |  | 0 |  | 0
Localisation |  | L'ensemble des réseaux en chaufferie E et G
2.7 |  | Équilibrage hydraulique | ens | 1 |  | 2 |  | 0 |  | 0
Localisation |  | L'ensemble des réseaux en chaufferie E et G
|  | BAT-SE-103 - Réglage des organes d’équilibrage d’une installation de chauffage à eau chaude Surface chauffée = toutes zones [m²] Les documents justificatifs spécifiques à l’opération sont : - un schéma hydraulique simplifié des installations de chauffage précisant l’implantation de toutes les vannes réglées et étiquetées sur site ; - une grille d’équilibrage des vannes réglées ; - un tableau d’enregistrement des températures moyennes sur un échantillon des locaux, après équilibrage. | [8 empty] | 8677
2.8 |  | Travaux en chaufferie |  | 0 |  | 2 |  | 0
2.8.1 |  | Circulateur
2.8.1.1 |  | Circulateur double P01 | u | 1 |  | 2 |  | 0
2.8.1.2 |  | Circulateur double P02 | u | 1 |  | 2 |  | 0
2.8.1.3 |  | Circulateur double P03 | u | 1 |  | 2 |  | 0
2.8.1.4 |  | Circulateur double P04 | u | 1 |  | 2 |  | 0
2.8.1.5 |  | Circulateur double P05 | u | 1 |  | 2 |  | 0
2.8.1.6 |  | Circulateur double P06 | u | 1 |  | 2 |  | 0
2.8.1.7 |  | Circulateur double P07 | u | 1 |  | 2 |  | 0
2.8.1.8 |  | Circulateur double P08 | u | 1 |  | 2 |  | 0
2.8.1.9 |  | Circulateur double P09 | u | 1 |  | 2 |  | 0
2.8.1.10 |  | Circulateur double P10 | u | 1 |  | 2 |  | 0
2.8.2 |  | Collecteur aller/retour
2.8.2.1 |  | Collecteur diamètre 150 | u | 2 |  | 2 |  | 0
2.8.2.2 |  | Collecteur diamètre 200 | u | 2 |  | 2 |  | 0
2.8.3 |  | Vanne 3 voies |  | 0 |  | 2 |  | 0
2.8.3.1 |  | Vanne 3 voies DN25 | u | 1 |  | 2 |  | 0
2.8.3.2 |  | Vanne 3 voies DN32 | u | 4 |  | 2 |  | 0
2.8.3.3 |  | Vanne 3 voies DN50 | u | 1 |  | 2 |  | 0
2.8.3.4 |  | Vanne 3 voies DN65 | u | 1 |  | 2 |  | 0
2.8.3.5 |  | Vanne 3 voies DN80 | u | 3 |  | 2 |  | 0
2.8.3.6 |  | Vanne 3 voies DN100 | u | 1 |  | 2 |  | 0
2.8.4 |  | Adoucisseur | u | 2 |  | 2 |  | 0
Localisation |  | Chaufferie G et E
2.8.5 |  | Pot d'introduction des réactifs | u | 2 |  | 2 |  | 0
2.8.6 |  | Filtre à boue magnétique | u | 2 |  | 2 |  | 0
2.8.7 |  | Circuits secondaires |  | 0 |  | 2 |  | 0
2.8.7.1 |  | Purgeurs d'air | u | 11 |  | 2 |  | 0
2.8.7.2 |  | Vanne d'isolement |  | 0 |  | 2 |  | 0
2.8.7.2.1 |  | Ø 20 x 27 mm | u | 4 |  | 2 |  | 0
2.8.7.2.2 |  | Ø 26 x 34 mm | u | 6 |  | 2 |  | 0
2.8.7.2.3 |  | Ø 33 x 42 mm | u | 8 |  | 2 |  | 0
2.8.7.2.4 |  | Ø 50 x 60 mm | u | 2 |  | 2 |  | 0
2.8.7.2.5 |  | DN65 | u | 2 |  | 2 |  | 0
2.8.7.2.6 |  | DN80 | u | 6 |  | 2 |  | 0
2.8.7.2.7 |  | DN100 | u | 2 |  | 2 |  | 0
2.8.7.3 |  | Thermomètre de contrôle | u | 24 |  | 2 |  | 0
2.8.7.4 |  | Filtre à tamis |  | 0 |  | 2 |  | 0
2.8.7.4.1 |  | Ø 26 x 34 mm | u | 1 |  | 2 |  | 0
2.8.7.4.2 |  | Ø 33 x 42 mm | u | 4 |  | 2 |  | 0
2.8.7.4.3 |  | Ø 50 x 60 mm | u | 1 |  | 2 |  | 0
2.8.7.4.4 |  | DN65 | u | 1 |  | 2 |  | 0
2.8.7.4.5 |  | DN80 | u | 3 |  | 2 |  | 0
2.8.7.4.6 |  | DN100 | u | 1 |  | 2 |  | 0
2.8.7.5 |  | Vanne de réglage | u | 3 |  | 2 |  | 0
2.8.7.5.1 |  | DN25 | u | 1 |  | 2 |  | 0
2.8.7.5.2 |  | DN32 | u | 4 |  | 2 |  | 0
2.8.7.5.3 |  | DN50 | u | 1 |  | 2 |  | 0
2.8.7.5.4 |  | DN65 | ml | 1 |  | 2 |  | 0
2.8.7.5.5 |  | DN80 | ml | 3 |  | 2 |  | 0
2.8.7.5.6 |  | DN100 | u | 1 |  | 2 |  | 0
2.8.7.6 |  | Vanne de vidange | u | 4 |  | 2 |  | 0
2.8.7.7 |  | Manomètre | u | 12 |  | 2 |  | 0
2.8.8 |  | Calorifugeage | ens | 1 |  | 2 |  | 0
2.8.9 |  | Pressostat manque d'eau | u | 2 |  | 2 |  | 0
Sous-Total HT de Travaux en chaufferie | [7 empty] | 0 |  | 0
2.9 |  | Distribution de chauffage
2.9.1 |  | Tubes acier noir | ens | 1 |  | 2 |  | 0
Fourniture et pose de tubes acier noir soudé "tarif 1 ou 10", compris colliers et raccords.
2.9.1.2 |  | T1 Ø 20 x 27 mm | ml | 10 |  | 2 |  | 0
2.9.1.3 |  | T1 Ø 26 x 34 mm | ml | 40 |  | 2 |  | 0
2.9.1.4 |  | T1 Ø 33 x 42 mm | ml | 60 |  | 2 |  | 0
2.9.1.6 |  | T1 Ø 50 x 60 mm | ml | 10 |  | 2 |  | 0
2.9.1.7 |  | T1 Ø 60,3 x 3,2 mm | ml | 10 |  | 2 |  | 0
2.9.1.8 |  | T10 Ø 70 x 2,9 mm | ml | 20 |  | 2 |  | 0
2.9.1.10 |  | T10 Ø 82 x 89 mm | ml | 10 |  | 2 |  | 0
2.9.1.11 |  | T10 Ø 88,9 x 3,2 mm | ml | 10 |  | 2 |  | 0
2.9.1.12 |  | T10 Ø 114,3 x 3,6 mm | ml | 10 |  | 2 |  | 0
2.9.2 |  | Calorifuge | ens | 1 |  | 2 |  | 0
2.9.2.1 |  | Laine minérale avec enveloppe tôle aluminium
2.9.2.1.2 |  | Pour tubes DN20 | ml | 10 |  | 2 |  | 0
2.9.2.1.3 |  | Pour tubes DN25 | ml | 40 |  | 2 |  | 0
2.9.2.1.4 |  | Pour tubes DN32 | ml | 60 |  | 2 |  | 0
2.9.2.1.6 |  | Pour tubes DN50 | ml | 10 |  | 2 |  | 0
2.9.2.1.7 |  | Pour tubes DN65 | ml | 10 |  | 2 |  | 0
2.9.2.1.8 |  | Pour tubes DN80 | ml | 30 |  | 2 |  | 0
2.9.2.1.9 |  | Pour tubes DN100 | ml | 20 |  | 2 |  | 0
2.9.3 |  | Vanne d'isolement | u | 20 |  | 2 |  | 0
2.9.4 |  | Vanne d’équilibrage automatique | u | 3 |  | 2 |  | 0
2.9.5 |  | Purgeur automatique | u | 5 |  | 2 |  | 0
Sous-Total HT de Distribution de chauffage | [7 empty] | 0 |  | 0
2.10 |  | Régulation et programmation
2.10.1 |  | Régulation en tête | PM | 1 |  | 2 |  | 0
2.10.2 |  | Régulation terminale de batterie |  | 0 |  | 2 |  | 0
Localisation |  | Au niveau de chaque CTA
2.10.2.1 |  | Moteur électrothermique y compris corps de vanne | u | 5 |  | 2 |  | 0
2.10.2.2 |  | Sonde de température en gaine | u | 5 |  | 2 |  | 0
2.10.2.3 |  | Régulateur intégré à la centrale d'air | PM | 5 |  | 2 |  | 0
2.10.3 |  | Robinet thermostatique | u | 80 |  | 2 |  | 0
Localisation |  | Bâtiment E, F et G
|  | BAT TH 104 - Robinet thermostatique Surface chauffée = 20% [m²] Repérer la surface chauffée par les radiateurs sur lesquels est installé un robinet thermostatique. Marque : ….................... Référence : ….................... | [8 empty] | 1735
2.10.4 |  | Plancher chauffant |  | 0 |  | 2 |  | 0
Localisation |  | Bâtiment E
2.10.4.1 |  | Sonde de température | u | 4 |  | 2 |  | 0
2.10.4.2 |  | V2V motorisée | u | 4 |  | 2 |  | 0
2.10.5 |  | Sondes d'ambiances | u | 16 |  | 2 |  | 0
Localisation |  | Suivant plans
Sous-Total HT de Régulation et programmation | [7 empty] | 0 |  | 0
2.11 |  | Électricité | ml | 0 |  | 2 |  | 0
2.11.1 |  | Armoire électrique | ens | 2 |  | 2 |  | 0
Localisation |  | Chaufferie
Sous-Total HT de Électricité | [7 empty] | 0 |  | 0
Sous-Total HT de Description des travaux de chauffage | [7 empty] | 0
3 |  | Description des travaux de ventilation
3.2 |  | Principe des installations |  | 0 |  | 2 |  | 0
3.3 |  | Dépose | ens | 12 |  | 2 |  | 0 |  | 0
3.4 |  | Installation de ventilation double flux
3.4.1 |  | Centrale de traitement d’air double flux
3.4.1.1 |  | CTA F | u | 1 |  | 2 |  | 0
3.4.1.2 |  | CTA E ouest | u | 1 |  | 2 |  | 0
3.4.1.3 |  | CTA E est | u | 1 |  | 2 |  | 0
3.4.1.4 |  | CTA D | u | 1 |  | 2 |  | 0
3.4.1.5 |  | CTA C | u | 1 |  | 2 |  | 0
3.4.1.6 |  | CTA B | u | 1 |  | 2 |  | 0
|  | BAT TH 126 - Ventilation mécanique double flux avec échangeur à débit d'air constant ou modulé S ventilée = bât E et F [m²] Double flux débit d'air constant Efficacité de récupération de l'échangeur (%) : …............. Puissance électrique absorbée (W/(m3/h)) : …............. Marque du caisson : …............. Référence du caisson : …............. Marque de l'échangeur : …............. Référence de l'échangeur : …............. | [8 empty] | 4441
3.4.2 |  | Sonde CO2 CTA | PM | 3 |  | 2 |  | 0
Localisation |  | CTA des amphithéâtres (CTA B, C et D)
3.4.3 |  | Filtres | PM | 6 |  | 2 |  | 0
3.4.4 |  | Montage | u | 3 |  | 2 |  | 0
Localisation |  | CTA E est, CTA E ouest, CTA F
3.4.5 |  | Manchette souple | PM | 6 |  | 2 |  | 0
3.4.6 |  | Batterie eau chaude | PM | 6 |  | 2 |  | 0
3.4.7 |  | Régulation | PM | 6 |  | 2 |  | 0
3.4.8 |  | DAD (CTA > 10 000 m3/h) | PM | 1 |  | 2 |  | 0
Localisation |  | CTA F
Sous-Total HT de Installation de ventilation double flux | [7 empty] | 0 |  | 0
3.5 |  | Installation de ventilation simple flux
3.5.1 |  | Montage | PM | 5 |  | 2 |  | 0
3.5.2 |  | Manchette souple | PM | 4 |  | 2 |  | 0
3.5.3 |  | Régulation | PM | 5 |  | 2 |  | 0
3.5.4 |  | Tourelle de ventilation | u | 1 |  | 2 |  | 0
Localisation |  | Tourelle du hall E
3.5.5 |  | Caisson d'extraction
3.5.5.1 |  | VMC classes G | u | 1 |  | 2 |  | 0
3.5.5.2 |  | VMC sanitaires G | u | 1 |  | 2 |  | 0
3.5.5.3 |  | VMC bibliothèque G | u | 1 |  | 2 |  | 0
3.5.5.4 |  | VMC sanitaires E | u | 1 |  | 2 |  | 0
|  | BAT TH 125 - Ventilation mécanique simple flux à débit d'air constant ou modulé S ventilée = bât G [m²] Simple flux débit d'air constant Puissance électrique absorbée (W/(m3/h)) : …............. Marque du caisson : …............. Référence du caisson : …............. | [8 empty] | 4236
Sous-Total HT de Installation de ventilation simple flux | [7 empty] | 0 |  | 0
3.6 |  | Nettoyage et équilibrage | ens | 1 |  | 2 |  | 0
3.7 |  | Pièges à sons
3.7.1 |  | Silencieux cylindrique diamètre 500 | u | 3 |  | 2 |  | 0
3.7.2 |  | Silencieux cylindrique diamètre 630 | u | 1 |  | 2 |  | 0
3.7.3 |  | Silencieux cylindrique diamètre 800 | u | 9 |  | 2 |  | 0
3.7.4 |  | Silencieux cylindrique diamètre 900 | u | 8 |  | 2 |  | 0
3.7.5 |  | Silencieux rectangulaire 900x450ht | u | 1 |  | 2 |  | 0
Sous-Total HT de Pièges à sons | [7 empty] | 0 |  | 0
3.8 |  | Distribution et accessoires aérauliques
3.8.1 |  | Gaines circulaires
Conduits en tôle d'acier galvanisé simple peau y compris toutes sujétions de pose, trappes de visite et pièces de transformation d'usine.
Tous les raccords par pièces sont munies de joints à lèvres.
|  | Ø355 | ml | 10 |  | 2 |  | 0
|  | Ø400 | ml | 5 |  | 2 |  | 0
3.8.1.9 |  | Ø500 | ml | 20 |  | 2 |  | 0
3.8.1.11 |  | Ø630 | ml | 15 |  | 2 |  | 0
3.8.1.12 |  | Ø 710 | ml | 70 |  | 2 |  | 0
3.8.1.13 |  | Ø 800 | ml | 25 |  | 2 |  | 0
3.8.2 |  | Gaines rectangulaires | kg | 410 |  | 2 |  | 0
3.8.3 |  | Isolation des conduits aérauliques
3.8.3.2 |  | Isolation 50 mm - Circulaire | m² | 330 |  | 2 |  | 0
3.8.3.4 |  | Isolation 50 mm - Rectangulaire | m² | 45 |  | 2 |  | 0
Sous-Total HT de Distribution et accessoires aérauliques | [7 empty] | 0 |  | 0
3.9 |  | Régulation des débits
Localisation |  | Sonde CO2 : hall E/espace détente étudiant, espace détente étudiant rez de jardin, espace détente étudiant rez de chaussée.
Détection de présence : Salle de classe E201, salle de réunion F104, salle de classe 314/301.
3.9.1 |  | Sondes C02 | u | 3 |  | 2 |  | 0
Localisation |  | hall E/espace détente étudiant, espace détente étudiant rez de jardin, espace détente étudiant rez de chaussée.
3.9.2 |  | Détecteur de présence | u | 3 |  | 2 |  | 0
Localisation |  | salle de classe E201, salle de réunion F104, salle de classe 314/301
3.9.3 |  | Registre motorisé |  | 0 |  | 2 |  | 0
3.9.3.1 |  | Registre motorisé Ø 200 | u | 2 |  | 2 |  | 0
3.9.3.2 |  | Registre motorisé Ø 250 | u | 2 |  | 2 |  | 0
3.9.3.3 |  | Registre motorisé Ø 315 | u | 2 |  | 2 |  | 0
3.9.3.4 |  | Registre motorisé Ø 355 | u | 2 |  | 2 |  | 0
Sous-Total HT de Régulation des débits | [7 empty] | 0 |  | 0
3.11 |  | Prises d’air neuf/Rejet | ens | 6 |  | 2 |  | 0 |  | 0
3.12 |  | Électricité | ens | 1 |  | 2 |  | 0 |  | 0
Sous-Total HT de Description des travaux de ventilation | [7 empty] | 0
4 |  | Description des travaux de GTB | ens | 1 |  | 2 |  | 0 |  | 0
|  | BAT TH 116 - Optimiseur de relance Surface chauffée = toutes zones [m²] Le dispositif est équipé d’une fonction basée sur l’apprentissage adaptatif de l’arrêt et du démarrage optimisé du système de chauffage, au sens de la norme NF EN 12098-1 Le dispositif intègre une fonction « commutateur été/hiver » au sens de la norme NF EN 12098-1 : □ Oui □ Non Le dispositif intègre une fonction « descente de température (réduit en inoccupation) » au sens de la norme NF EN 12098-1 : □ Oui □ Non Marque : ……………….... Référence : ………………. | [8 empty] | 8677
MONTANT HT - 07 - Chauffage Ventilation GTB | [7 empty] | 0
MONTANT TVA - 20,00% | [7 empty] | 0
MONTANT TTC - 07 - Chauffage Ventilation GTB | [7 empty] | 0
PRESTATIONS SUPPLEMENTAIRES EVENTUELLES
PSE N°3
5.1 |  | Ventilation du vide sanitaire
5.1.1 |  | Gainage | ens | 1 |  | 2 |  | 0
5.1.2 |  | Extracteur de gaine | u | 1 |  | 2 |  | 0
Localisation |  | Extracteur de l'amphithéâtre du bâtiment G
5.1.3 |  | Extracteur mural | u | 1 |  | 2 |  | 0
Localisation |  | Vide sanitaire du bâtiment D
Total PSE PSE N°3 | [7 empty] | 0 |  | 0
PSE N°4
5.2 |  | Création des réseaux "Halls" distincts
5.2.1 |  | Zone de régulation terminale | ens | 1 |  | 2 |  | 0
5.2.1.1 |  | Sonde de température | u | 3 |  | 2 |  | 0
5.2.1.2 |  | V2V motorisée | u | 6 |  | 2 |  | 0
5.2.2 |  | Distribution de chauffage
5.2.2.1 |  | Tubes acier noir |  | 0 |  | 2 |  | 0
Fourniture et pose de tubes acier noir soudé "tarif 1 ou 10", compris colliers et raccords.
5.2.2.1.1 |  | T1 Ø 15 x 21 mm | ml | 200 |  | 2 |  | 0
5.2.2.1.2 |  | T1 Ø 20 x 27 mm | ml | 90 |  | 2 |  | 0
5.2.2.1.3 |  | T1 Ø 26 x 34 mm | ml | 175 |  | 2 |  | 0
5.2.2.2 |  | Calorifuge |  | 0 |  | 2 |  | 0
5.2.2.2.1 |  | Mousse isolante flexible
5.2.2.2.1.1 |  | Pour tubes DN15 | ml | 200 |  | 2 |  | 0
5.2.2.2.1.2 |  | Pour tubes DN20 | ml | 90 |  | 2 |  | 0
5.2.2.2.1.3 |  | Pour tubes DN25 | ml | 175 |  | 2 |  | 0
5.2.2.3 |  | Vanne d’équilibrage automatique | u | 3 |  | 2 |  | 0
5.2.2.4 |  | Purgeur automatique | u | 3 |  | 2 |  | 0
Total PSE PSE N°4 | [7 empty] | 0 |  | 0
TOTAL HT | [7 empty] | 0
TOTAL TVA 20,00 % | [7 empty] | 0
TOTAL TTC | [7 empty] | 0