## Chantier fictif DQE
CHANTIER FICTIF DQE
|  | U | Q | Coefficient | Type | Prix Unitaires en €HT | Total en €HT | Le candidat doit compléter les cases colorées.
1 | ETUDES / DOE |  | 0 |  |  | 0
| Etiquetage et repérage des réseaux aux couleurs conventionnelles | h | 4 |  | Technicien supérieur (Pluri-disciplinaire) |  | 0
| Essais / mise en service | h | 8 |  | Technicien supérieur (Chauffagiste) |  | 0
| Mise à jour DOE après travaux | h | 2 |  | Technicien supérieur (Pluri-disciplinaire) |  | 0
2 | TRAVAUX PREPARATOIRES |  | 0 |  |  | 0
| Protection des ouvrages | h | 4 |  | Technicien supérieur (Pluri-disciplinaire) |  | 0
| Vidange du réseau chauffage | h | 2 |  | Technicien supérieur (Chauffagiste) |  | 0
| Remplissage et purge réseau | h | 2 |  | Technicien supérieur (Chauffagiste) |  | 0
| Evacuation des déchets de chantier | U | 1 |  | Technicien supérieur (Chauffagiste) |  | 0
3 | REMPLACEMENT TUYAUTERIE
Remplacement tuyauterie en tube multicouche
| Diamètre - 26 | ml | 10 |  |  |  | 0
| Raccords et accessoires de tuyauterie | U | 1 |  |  |  | 0
| Supportage et fixation des canalisations | U | 1 |  |  |  | 0
| Essais d'étanchéité | h | 1 |  |  |  | 0
Mise en place/Remplacement calorifuge sur canalisations en fer noir
| Diamètre - 32 | ml | 10 |  |  |  | 0
Mise en place/Remplacement d'une pompe de circulation chauffage
Fourniture et pose d'une pompe de circulation pour chauffage central, y compris montage, raccordement sur tuyauterie, ainsi que la façon des joints - Non prévu : le raccordement électrique Pompes "Salmson" ou similaire
| Pompe double Yonos maxo 2050 - Diamètre 33/42 | U | 1 |  |  |  | 0
| Supportage et fixation | U | 1 |  |  |  | 0
| Essais et contrôle du fonctionnement | h | 2 |  |  |  | 0
4 | REMPLACEMENT CLIMATISATION
| Fourniture et pose de climatiseurs réversibles mono-split système inverter type Daikin (ou équivalent) à condensation à air comprenant : | U | 1 |  |  |  | 0
1 évaporateur intérieur fixé au mur avec évacuation et pompe de relavage
1 condenseur extérieur fixé au mur sur consoles
Résistance de carter
Plénum de soufrage frontal
Rappel de commande avec thermostat
Liaisons frigorifiques calorifugées et liaisons électriques sous goulottes plastiques entre condenseur et évaporateur Coupure de proximité
Câblage sur ligne électrique en attente, essais de bon fonctionnement
Puissance frigorifique = 4,2 kw
| Mise en service frigorifique | h | 2 |  |  |  | 0
| Support de unité extérieure | U | 1 |  |  |  | 0
| Percement et rebouchage de la traversée mur | U | 1 |  |  |  | 0
Montant HT | [6 empty] | 0
TVA (20%) | [6 empty] | 0
Montant TTC | [6 empty] | 0