## LOT 00 TERRASSEMENTS-VRD
Décomposition du Prix Global et Forfaitaire - APD
Terrassements / VRD pour la réalisation d'un centre de permis de conduire
Terrassements / VRD pour la réalisation d'un centre de permis de conduire
LOT n°00. TERRASSEMENTS-VRD | [7 empty] | Avril 2020
N° | Ref. | Désignation | U | Qté | Qté ent. | TVA | Prix Unitaire | Montant HT | Ref. Env.
00 |  | TERRASSEMENTS-VRD
00.1 |  | TERRASSEMENTS GENERAUX
00.1.0 |  | GENERALITES
00.1.1 |  | DESCRIPTION DES TRAVAUX
00.1.1.1 |  | TRAVAUX PRÉALABLES AUX TERRASSEMENTS GENERAUX
00.1.1.1.1 |  | Travaux préalables aux terrassements | ft | 1 |  | 4 |  | 0
00.1.1.2 |  | DECAPAGE
00.1.1.2.1 |  | Décapage des matériaux de surface
00.1.1.2.1.1 |  | - sur toute l'épaisseur | m² | 5600 |  | 4 |  | 0
00.1.1.2.2 |  | Enlèvement des matériaux de surface
00.1.1.2.2.1 |  | - transport et enlèvement hors du chantier | m³ | 2240 |  | 4 |  | 0
00.1.1.3 |  | TERRASSEMENTS
00.1.1.3.1 |  | Déblais
00.1.1.3.1.1 |  | - en terrain de toute nature | m³ | 2250 |  | 4 |  | 0
00.1.1.3.2 |  | Remblais | m³ | 680 |  | 4 |  | 0
00.1.1.3.3 |  | Apport de matériau de remblai | m³ | 380 |  | 4 |  | 0
00.1.1.3.4 |  | Apport de matériau pour étancher le bassin de rétention | m³ | 300 |  | 4 |  | 0
00.1.1.4 |  | GEOTEXTILES - GEOMEMBRANES
00.1.1.4.1 |  | Géotextiles d’anti-contamination - de drainage - de filtration
00.1.1.4.1.1 |  | Géotextile non tissé type "Bidim S41" ou équivalent | m² | 3500 |  | 4 |  | 0
00.1.1.4.1.2 |  | Géotextile non tissé type "Bidim S51" ou équivalent | m² | 650 |  | 4 |  | 0
00.1.1.5 |  | PLATEFORMES SUPPORT D'OUVRAGES
00.1.1.5.1 |  | Couche de forme sur plateformes de voirie
00.1.1.5.1.1 |  | -en tuf T2/T3 ép.=0.50m | m² | 3170 |  | 4 |  | 0
00.1.1.5.2 |  | Plateformes de bâtiment
00.1.1.5.2.1 |  | - en tuf T2/T3 ép.=1.50m | m² | 505 |  | 4 |  | 0
00.1.1.6 |  | ENLÈVEMENT DES TERRES EXCEDENTAIRES
00.1.1.6.1 |  | Transport et enlèvement hors du chantier | m³ | 2250 |  | 4 |  | 0
Sous-Total HT de DESCRIPTION DES TRAVAUX | [7 empty] | 0
00.2 |  | VOIRIE
00.2.1 |  | DESCRIPTION DES TRAVAUX
00.2.1.1 |  | TERRASSEMENTS
00.2.1.1.1 |  | Déblais
00.2.1.1.1.1 |  | - en terrain de toute nature | m³ | 270 |  | 4 |  | 0
00.2.1.1.2 |  | Remblais
00.2.1.1.2.1 |  | - avec les terres en provenance du site | m³ | 205 |  | 4 |  | 0
00.2.1.2 |  | TERRE VEGETALE
00.2.1.2.1 |  | Mise en place de terre végétale
00.2.1.2.1.1 |  | Mise en place de terre végétale sur terrain hors talus | m² | 1550 |  | 4 |  | 0
00.2.1.2.1.2 |  | Mise en place de terre végétale sur talus
00.2.1.2.1.2.1 |  | - talus ( 40%< P<66 %) | m² | 400 |  | 4 |  | 0
00.2.1.2.2 |  | Amenée à pied d’oeuvre et origine de la terre végétale
00.2.1.2.2.1 |  | Terre végétale fournie par l’entrepreneur | m³ | 390 |  | 4 |  | 0
00.2.1.3 |  | PLATEFORME SUPPORT DE CHAUSSEE
00.2.1.3.1 |  | Travaux sur plateforme livrée à l'entrepreneur | m² | 3046 |  | 4 |  | 0
00.2.1.4 |  | CORPS DE CHAUSSEE
00.2.1.4.1 |  | Corps de chaussée monocouche
00.2.1.4.1.1 |  | - en tuf (T2) ép. 0.30m | m² | 534 |  | 4 |  | 0
00.2.1.4.2 |  | Corps de chaussée bicouche
00.2.1.4.2.1 |  | -Fondation et couche de base en grave-bitume - GBME | m² | 2200 |  | 4 |  | 0
00.2.1.5 |  | COUCHES D'ASSISE POUR PIETONNIERS, DALLES GAZON, ETC...
00.2.1.5.1 |  | - en tuf (T2) ép. 0.10m | m² | 290 |  | 4 |  | 0
00.2.1.5.2 |  | - en tuf (T2) ép. 0.20m | m² | 22 |  | 4 |  | 0
00.2.1.6 |  | COUCHES DE SURFACE EN BETON BITUMINEUX
00.2.1.6.1 |  | Couche d'accrochage | m² | 4890 |  | 4 |  | 0
00.2.1.6.2 |  | Couche de surface en béton bitumimeux - BB (enrobés à chaud)
00.2.1.6.2.1 |  | BBM "Rugoflex" ép.0.03m (80kg/m2) | m² | 2200 |  | 4 |  | 0
00.2.1.6.2.2 |  | BBSG 0/10 ép. 5 cm (120kg/m2) | m² | 490 |  | 4 |  | 0
00.2.1.7 |  | BORDURES ET CANIVEAUX
00.2.1.7.1 |  | Bordures d'ilots
00.2.1.7.1.1 |  | - type I2 | ml | 80 |  | 4 |  | 0
00.2.1.7.2 |  | Bordures de trottoir
00.2.1.7.2.1 |  | - type T1 | ml | 210 |  | 4 |  | 0
00.2.1.7.3 |  | Caniveaux simple pente
00.2.1.7.3.1 |  | -type CS1 | ml | 130 |  | 4 |  | 0
00.2.1.8 |  | SOLS EN BETON COULE EN PLACE
00.2.1.8.1 |  | Piétonniers en béton de ciment
00.2.1.8.1.1 |  | - dessus finition matricé coloré | m² | 22 |  | 4 |  | 0
00.2.1.8.2 |  | Voirie en béton de ciment | ml | 0 |  | 4 |  | 0
00.2.1.8.2.1 |  | - dessus finition talochée lissée ép.0.15m | m² | 24 |  | 4 |  | 0
00.2.1.9 |  | DALLES GAZON
00.2.1.9.1 |  | Dalles gazon en béton et engazonnement
00.2.1.9.1.1 |  | - Dalles-gazon de « TRANSBETON » ou équivalent | m² | 290 |  | 4 |  | 0
00.2.1.10 |  | SIGNALISATION ROUTIERE
00.2.1.10.1 |  | Signalisation horizontale
00.2.1.10.1.1 |  | Bandes de signalisation horizontale dites « bandes blanches » en peinture spéciale homologuée ou certifiée NF
00.2.1.10.1.1.1 |  | Bandes blanches continues la=10cm | ml | 374 |  | 4 |  | 0
00.2.1.10.1.1.2 |  | Bandes blanches discontinues T2P la=10cm | ml | 44 |  | 4 |  | 0
00.2.1.10.1.2 |  | Signalisations au sol autres que « bandes blanches » en peinture blanche spéciale homologuée ou certifiée NF
00.2.1.10.1.2.1 |  | Flèches de direction
00.2.1.10.1.2.1.1 |  | "tout droit" | u | 4 |  | 4 |  | 0
00.2.1.10.1.2.2 |  | Bandes transversales au signal "STOP" | m² | 0 |  | 4 |  | 0
00.2.1.10.1.2.3 |  | Passage piétons | m² | 20 |  | 4 |  | 0
00.2.1.10.1.2.4 |  | Logos "PMR" | u | 1 |  | 4 |  | 0
00.2.1.10.1.2.5 |  | Marquage Piste PL | ft | 1 |  | 4 |  | 0
00.2.1.10.1.2.6 |  | Marquage Piste A | ft | 1 |  | 4 |  | 0
00.2.1.10.1.3 |  | Bandes d'éveil de vigilance
00.2.1.10.1.3.1 |  | - avec clous en inox podotactiles | m² | 2 |  | 4 |  | 0
00.2.1.10.2 |  | Signalisation verticale
00.2.1.10.2.1 |  | Panneaux de type B relatifs au stationnement
00.2.1.10.2.1.1 |  | Panneaux de type B6d | u | 1 |  | 4 |  | 0
00.2.1.10.2.2 |  | Panonceaux complémentaires pour type B relatifs au stationnement
00.2.1.10.2.2.1 |  | Panonceau de type M6h | u | 1 |  | 4 |  | 0
Sous-Total HT de DESCRIPTION DES TRAVAUX | [7 empty] | 0
00.3 |  | ASSAINISSEMENT EP-EU-EV
00.3.1 |  | DESCRIPTION DES TRAVAUX
00.3.1.1 |  | TRAVAUX DE TRANCHEES
00.3.1.1.1 |  | Tranchées y compris remblaiement
00.3.1.1.1.1 |  | Tranchées en terrain de toute nature jusqu'à 1,30m de profondeur
00.3.1.1.1.1.1 |  | DN≤200mm | ml | 170 |  | 4 |  | 0
00.3.1.1.1.1.2 |  | 200mm<DN≤400mm | ml | 90 |  | 4 |  | 0
00.3.1.1.2 |  | Enrobage des tuyaux en béton | m³ | 12 |  | 4 |  | 0
00.3.1.1.3 |  | Démolition de revêtement de sol en surface
00.3.1.1.3.1 |  | Revêtement de chaussée en matériaux routiers | m² | 100 |  | 4 |  | 0
00.3.1.1.4 |  | Réfection de revêtement de sol en surface
00.3.1.1.4.1 |  | Revêtement de chaussée en matériaux routiers | m² | 100 |  | 4 |  | 0
00.3.1.2 |  | ASSAINISSEMENT EP
00.3.1.2.1 |  | CANALISATIONS ET COLLECTEURS EN TRANCHEE
00.3.1.2.1.1 |  | Canalisations en tuyaux P.V.C.
00.3.1.2.1.1.1 |  | P.V.C. compact - CR8
00.3.1.2.1.1.1.1 |  | - Ø160 | ml | 15 |  | 4 |  | 0
00.3.1.2.1.1.1.2 |  | - Ø200 | ml | 3 |  | 4 |  | 0
00.3.1.2.1.1.1.3 |  | - Ø250 | ml | 6 |  | 4 |  | 0
00.3.1.2.1.1.1.4 |  | - Ø315 | ml | 27 |  | 4 |  | 0
00.3.1.2.1.1.1.5 |  | - Ø400 | ml | 40 |  | 4 |  | 0
00.3.1.2.2 |  | REGARDS - BOITES DE BRANCHEMENT - ETC...
00.3.1.2.2.1 |  | Regards préfabriqués
00.3.1.2.2.1.1 |  | Regards préfabriqués en béton, par éléments
00.3.1.2.2.1.1.1 |  | - 600x600mm jusqu'à 1,20m de profondeur | u | 10 |  | 4 |  | 0
00.3.1.2.3 |  | TAMPONS, GRILLES, ETC...
00.3.1.2.3.1 |  | Tampons fonte
00.3.1.2.3.1.1 |  | - 600x600mm, C250 hydraulique | u | 3 |  | 4 |  | 0
00.3.1.2.3.2 |  | Grilles fonte
00.3.1.2.3.2.1 |  | - 650x650mm, C250, plate | u | 7 |  | 4 |  | 0
00.3.1.2.4 |  | OUVRAGES D'ECOULEMENT EN SURFACE
00.3.1.2.4.1 |  | Caniveaux de ramassage des eaux en béton armé coulé en place
00.3.1.2.4.1.1 |  | Caniveau à couverture à grille en fonte
00.3.1.2.4.1.1.1 |  | - la=400m ; grille en fonte 400x750mm C250 | ml | 15 |  | 4 |  | 0
00.3.1.2.5 |  | OUVRAGES DIVERS ASSAINISSEMENT EP
00.3.1.2.5.1 |  | Cuves de stockage d'eau de pluie y.c kit de pompage avec gestionnaire
00.3.1.2.5.1.1 |  | - 6m3 de chez SIMOP ou équivalent | u | 1 |  | 4 |  | 0
00.3.1.2.5.2 |  | Têtes de sorties de tuyaux ou têtes d’aqueduc en béton préfabriquées
00.3.1.2.5.2.1 |  | Têtes de sorties de tuyaux en béton coulées en place
00.3.1.2.5.2.1.1 |  | - Ø400 | u | 2 |  | 4 |  | 0
00.3.1.2.6 |  | PIQUAGES - RACCORDEMENTS
00.3.1.2.6.1 |  | Raccordements au réseau public
00.3.1.2.6.1.1 |  | Raccordement sur regard existant | u | 1 |  | 4 |  | 0
00.3.1.2.6.2 |  | Raccordements sorties bâtiment
00.3.1.2.6.2.1 |  | Raccordement sortie EP sur regards de branchement | u | 1 |  | 4 |  | 0
00.3.1.2.7 |  | CONTRÔLES - ESSAIS
00.3.1.2.7.1 |  | Inspection télévisuelle du réseau d'assainissement EP | ft | 1 |  | 4 |  | 0
00.3.1.3 |  | ASSAINISSEMENT EU-EV
00.3.1.3.1 |  | CANALISATIONS ET COLLECTEURS EN TRANCHEE
00.3.1.3.1.1 |  | Canalisations en tuyaux P.V.C.
00.3.1.3.1.1.1 |  | P.V.C. compact - CR8
00.3.1.3.1.1.1.1 |  | - Ø110 | ml | 9 |  | 4 |  | 0
00.3.1.3.1.1.1.2 |  | - Ø125 | ml | 9 |  | 4 |  | 0
00.3.1.3.1.1.1.3 |  | - Ø160 | ml | 125 |  | 4 |  | 0
00.3.1.3.2 |  | REGARDS - BOITES DE BRANCHEMENT - ETC...
00.3.1.3.2.1 |  | Regards préfabriqués
00.3.1.3.2.1.1 |  | Regards préfabriqués en béton, par éléments
00.3.1.3.2.1.1.1 |  | - Ø1000mm jusqu'à 1,70m de profondeur | u | 4 |  | 4 |  | 0
00.3.1.3.2.1.2 |  | Regards de branchement préfabriqués en béton
00.3.1.3.2.1.2.1 |  | - 400x400mm jusqu'à 1,20m de profondeur | u | 4 |  | 4 |  | 0
00.3.1.3.3 |  | TAMPONS, ETC...
00.3.1.3.3.1 |  | Tampons fonte
00.3.1.3.3.1.1 |  | - Ø600mm, D400, trafic faible, cadre rond | u | 4 |  | 4 |  | 0
00.3.1.3.3.1.2 |  | - 400x400mm, B125, hydraulique | u | 4 |  | 4 |  | 0
00.3.1.3.4 |  | PIQUAGES - RACCORDEMENTS
00.3.1.3.4.1 |  | Raccordements au réseau public
00.3.1.3.4.1.1 |  | Raccordement sur regard existant | u | 1 |  | 4 |  | 0
00.3.1.3.4.2 |  | Raccordements sorties bâtiment
00.3.1.3.4.2.1 |  | Raccordement sortie EU-EV sur regards de branchement | u | 7 |  | 4 |  | 0
00.3.1.3.5 |  | CONTRÔLES - ESSAIS
00.3.1.3.5.1 |  | Inspection télévisuelle du réseau d'assainissement EU-EV | ft | 1 |  | 4 |  | 0
00.3.1.3.5.2 |  | Essais d'étanchéité du réseau d'assainissement EU-EV | ft | 1 |  | 4 |  | 0
Sous-Total HT de DESCRIPTION DES TRAVAUX | [7 empty] | 0
00.4 |  | RESEAUX DIVERS
00.4.1 |  | DESCRIPTION DES TRAVAUX
00.4.1.1 |  | TRAVAUX DE TRANCHEES
00.4.1.1.1 |  | Tranchées y compris remblaiement
00.4.1.1.1.1 |  | Tranchées en terrain de toute nature
00.4.1.1.1.1.1 |  | - 0.40m<la≤0.60m | ml | 161 |  | 4 |  | 0
00.4.1.1.1.1.2 |  | - 0.60m<la≤0.80m | ml | 50 |  | 4 |  | 0
00.4.1.1.2 |  | Démolition de revêtement de sol en surface
00.4.1.1.2.1 |  | Revêtement de chaussée en matériaux routiers | m² | 20 |  | 4 |  | 0
00.4.1.1.3 |  | Réfection de revêtement de sol en surface
00.4.1.1.3.1 |  | Revêtement de chaussée en matériaux routiers | m² | 20 |  | 4 |  | 0
00.4.1.2 |  | AEP
00.4.1.2.1 |  | CANALISATIONS D'EAU EN TRANCHEE
00.4.1.2.1.1 |  | Canalisations en tuyaux PEHD PE100 PN16 - bande bleu
00.4.1.2.1.1.1 |  | - Øext : 32mm | ml | 50 |  | 4 |  | 0
00.4.1.2.1.2 |  | Canalisations en tuyaux PEHD PN16 - noir
00.4.1.2.1.2.1 |  | - Øext : 32mm | ml | 3 |  | 4 |  | 0
00.4.1.2.2 |  | BORNES ET BOUCHES DE LAVAGE ET DE PUISAGE
00.4.1.2.2.1 |  | Bouches de lavage et de puisage
00.4.1.2.2.1.1 |  | Bouches de lavage et d'arrosage en fonte BAYARD ou équivalent
00.4.1.2.2.1.1.1 |  | DN25 - série D3 15 - coffre ovale - non incongelable | u | 1 |  | 4 |  | 0
00.4.1.2.3 |  | REGARDS
00.4.1.2.3.1 |  | Regard en béton
00.4.1.2.3.1.1 |  | - 600x600mm | u | 2 |  | 4 |  | 0
00.4.1.2.4 |  | TAMPONS DE FERMETURE DES REGARDS
00.4.1.2.4.1 |  | Tampons fonte
00.4.1.2.4.1.1 |  | - 600x600mm, hydraulique B125 | u | 2 |  | 4 |  | 0
00.4.1.2.5 |  | RACCORDEMENTS
00.4.1.2.5.1 |  | Raccordements au réseau public
00.4.1.2.5.1.1 |  | Raccordement sur compteur général AEP | u | 1 |  | 4 |  | 0
00.4.1.2.5.1.2 |  | Raccordement sur regard d'assainissement existant | u | 1 |  | 4 |  | 0
00.4.1.2.5.2 |  | Raccordements sorties bâtiment
00.4.1.2.5.2.1 |  | - Øext : 32mm | u | 2 |  | 4 |  | 0
00.4.1.2.6 |  | CONTRÔLES - ESSAIS
00.4.1.2.6.1 |  | Essais et épreuves d'étanchéité des canalisations | ft | 1 |  | 4 |  | 0
00.4.1.2.6.2 |  | Nettoyage et désinfection des canalisations | ft | 1 |  | 4 |  | 0
00.4.1.3 |  | FOURREAUTAGE COURANT FAIBLE
00.4.1.3.1 |  | CANALISATIONS COURANT FAIBLE EN TRANCHEE
00.4.1.3.1.1 |  | Canalisations en fourreaux en PVC - TLST
00.4.1.3.1.1.1 |  | - Ø45 | ml | 220 |  | 4 |  | 0
00.4.1.3.2 |  | CHAMBRES DE TIRAGE
00.4.1.3.2.1 |  | Chambres de tirage préfabriquées normalisées en béton
00.4.1.3.2.1.1 |  | - type L1T | u | 2 |  | 4 |  | 0
00.4.1.3.3 |  | TAMPONS DE FERMETURE DES CHAMBRES DE TIRAGE
00.4.1.3.3.1 |  | Tampons fonte
00.4.1.3.3.1.1 |  | - L1T B125 | u | 2 |  | 4 |  | 0
00.4.1.3.4 |  | RACCORDEMENTS
00.4.1.3.4.1 |  | Raccordements au réseau France-télécom
00.4.1.3.4.1.1 |  | - sur chambre de tirage existante | u | 1 |  | 4 |  | 0
00.4.1.3.4.2 |  | Raccordements sorties bâtiment
00.4.1.3.4.2.1 |  | - Ø45 | u | 3 |  | 4 |  | 0
00.4.1.3.5 |  | CONTRÔLES - ESSAIS
00.4.1.3.5.1 |  | Contrôle de l'installation | ft | 1 |  | 4 |  | 0
00.4.1.4 |  | FOURREAUTAGE COURANT FORT
00.4.1.4.1 |  | CANALISATIONS COURANT FORT EN TRANCHEE
00.4.1.4.1.1 |  | Canalisations en fourreaux en TPC - rouge
00.4.1.4.1.1.1 |  | - TPCØ63 | ml | 270 |  | 4 |  | 0
00.4.1.4.1.1.2 |  | - TPCØ110 | ml | 10 |  | 4 |  | 0
00.4.1.4.2 |  | CHAMBRES DE TIRAGE
00.4.1.4.2.1 |  | Chambres de tirage en béton
00.4.1.4.2.1.1 |  | - 600x600mm | u | 1 |  | 4 |  | 0
00.4.1.4.2.1.2 |  | - 750x750mm (K1C) | u | 1 |  | 4 |  | 0
00.4.1.4.3 |  | TAMPONS DE FERMETURE DES CHAMBRES DE TIRAGE
00.4.1.4.3.1 |  | Tampons fonte
00.4.1.4.3.1.1 |  | - 600x600mm, hydraulique B125 | u | 1 |  | 4 |  | 0
00.4.1.4.3.1.2 |  | - type K1C D400 | u | 1 |  | 4 |  | 0
00.4.1.4.4 |  | RACCORDEMENTS
00.4.1.4.4.1 |  | Raccordements sorties bâtiment
00.4.1.4.4.1.1 |  | - TPCØ63 | u | 3 |  | 4 |  | 0
00.4.1.4.4.1.2 |  | - TPCØ110 | u | 3 |  | 4 |  | 0
00.4.1.5 |  | ECLAIRAGE EXTERIEUR
00.4.1.5.1 |  | CANALISATIONS ECLAIRAGE EN TRANCHEE
00.4.1.5.1.1 |  | Fourreaux éclairage en tranchée, fourreaux TPC - rouge
00.4.1.5.1.1.1 |  | - TPCØ63 | ml | 151 |  | 4 |  | 0
00.4.1.5.2 |  | CÂBLES D'INSTALLATION POSES SOUS FOURREAUX
00.4.1.5.2.1 |  | Fourniture et mise en place de câble U1000-R2V
00.4.1.5.2.1.1 |  | Jusqu'à 10mm2 de section | ml | 154 |  | 4 |  | 0
00.4.1.5.3 |  | MISE A LA TERRE
00.4.1.5.3.1 |  | Fourniture et mise en place de ligne de terre enterrée
00.4.1.5.3.1.1 |  | Conducteur en cuivre nu de section ( 25 mm2 ) | ml | 154 |  | 4 |  | 0
00.4.1.5.4 |  | MASSIFS ET SOCLES DE FONDATION POUR CANDELABRES ET BORNES
00.4.1.5.4.1 |  | Massifs en béton coulés en place
00.4.1.5.4.1.1 |  | Massifs en béton coulés en place avec tiges à scellement
00.4.1.5.4.1.1.1 |  | - pour candélabre simple de hauteur 5,00m | u | 7 |  | 4 |  | 0
00.4.1.5.5 |  | LEVAGE ET POSE DE CANDELABRES
00.4.1.5.5.1 |  | Levage, pose et fixation de candélabre totalement équipé
00.4.1.5.5.1.1 |  | Candélabres simple à fut en acier
00.4.1.5.5.1.1.1 |  | - hauteur 5,00m | u | 7 |  | 4 |  | 0
00.4.1.5.6 |  | FOURNITURE DE CANDELABRES
00.4.1.5.6.1 |  | Candélabres "IGUZZINI" ou équivalent
00.4.1.5.6.1.1 |  | Candélabre simple modèle "PLATEA PRO"
00.4.1.5.6.1.1.1 |  | - h=5,00m - 276x619 - 3000k - 58W - ST1 | u | 7 |  | 4 |  | 0
00.4.1.5.7 |  | RACCORDEMENTS
00.4.1.5.7.1 |  | Raccordement fourreaux sorties bâtiment
00.4.1.5.7.1.1 |  | - TPCØ63 | u | 1 |  | 4 |  | 0
Sous-Total HT de DESCRIPTION DES TRAVAUX | [7 empty] | 0
00.5 |  | OUVRAGES DIVERS A CONSTRUIRE
00.5.1 |  | DESCRIPTION DES TRAVAUX
00.5.1.1 |  | MURS EN BETON ARME
00.5.1.1.1 |  | TERRASSEMENTS
00.5.1.1.1.1 |  | Terrassements en rigoles et/ou trous isolés
00.5.1.1.1.1.1 |  | - en terrain de toute nature | m³ | 2 |  | 4 |  | 0
00.5.1.1.2 |  | FONDATIONS
00.5.1.1.2.1 |  | Béton de propreté | m³ | 1 |  | 4 |  | 0
00.5.1.1.2.2 |  | Béton armé pour semelles compris coffrage et armatures | m³ | 1 |  | 4 |  | 0
00.5.1.1.3 |  | ELEVATIONS
00.5.1.1.3.1 |  | Voiles en béton armé compris coffrages et armatures | m³ | 4 |  | 4 |  | 0
00.5.1.1.4 |  | PEINTURE
00.5.1.1.4.1 |  | Ragréage de façade taloché à peindre | m² | 33 |  | 4 |  | 0
00.5.1.1.4.2 |  | Peinture aux dispersions acryliques
00.5.1.1.4.2.1 |  | - aspect mat lisse | m² | 33 |  | 4 |  | 0
00.5.1.2 |  | REPARATION MUR EXISTANT | ft | 1 |  | 4 |  | 0
Sous-Total HT de DESCRIPTION DES TRAVAUX | [7 empty] | 0
00.6 |  | CLÔTURES
00.6.1 |  | DESCRIPTION DES TRAVAUX
00.6.1.0 |  | CLÔTURES
00.6.1.0.0 |  | CLÔTURES GRILLAGEES (ET ASSIMILEES)
00.6.1.0.0.0 |  | Clôtures en panneaux de grillage soudé type "AXIS C" ou équivalent
00.6.1.0.0.0.0 |  | - h=1,60m sur sol | ml | 227 |  | 4 |  | 0
00.6.1.0.0.0.1 |  | - h=1,20m sur sol | ml | 70 |  | 4 |  | 0
00.6.1.0.0.1 |  | Murets sous clôture en éléments de béton préfabriqués pour clôtures « Axis »
00.6.1.0.0.1.0 |  | -ht=0.50m - modèle simple à dessus penté, 1 pente | ml | 227 |  | 4 |  | 0
00.6.1.0.1 |  | REMPLACEMENT, REVISION ET REMISE EN ETAT DE CLÔTURES EXISTANTES
00.6.1.0.1.0 |  | Révision de clôtures à panneaux rigides
00.6.1.0.1.0.0 |  | -h=2.00m - Clôtures périphériques | ml | 150 |  | 4 |  | 0
00.6.1.1 |  | PORTAILS
00.6.1.1.0 |  | Portail pivotant "ALLIX" 1 vantail manuel de chez DIRICKX (ou équivalent)
00.6.1.1.0.0 |  | 2,00mx1,00m - AXIS - locinox | u | 1 |  | 4 |  | 0
00.6.1.1.0.1 |  | 1.20mx1,00m - AXIS - locinox | u | 1 |  | 4 |  | 0
00.6.1.1.1 |  | Portail pivotant "ALLIX" 2 vantaux manuel de chez DIRICKX (ou équivalent)
00.6.1.1.1.0 |  | 3,00mx1,20m - AXIS - locinox | u | 1 |  | 4 |  | 0
00.6.1.1.2 |  | Portails coulissant "ALLIX" automatisés de chez DIRICKX (ou équivalent)
00.6.1.1.2.0 |  | 6,00m x 2,00m - myMIX | u | 1 |  | 4 |  | 0
00.6.1.2 |  | BARRIERES LEVANTES
00.6.1.2.0 |  | - BLX 6 de chez DIRICKX (ou équivalent)
00.6.1.2.0.0 |  | - BLX6 - 500 | u | 1 |  | 4 |  | 0
00.6.1.2.0.1 |  | - BLX6 - 600 | u | 1 |  | 4 |  | 0
00.6.1.3 |  | CONTROLES D'ACCES
00.6.1.3.0 |  | Boucle magnétique | ens | 3 |  | 4 |  | 0
Sous-Total HT de DESCRIPTION DES TRAVAUX | [7 empty] | 0
00.7 |  | AMENAGEMENT PAYSAGER
00.7.1 |  | TERRASSEMENTS
00.7.1.1 |  | Préparation des zones à végétaliser | m² | 2000 |  | 4 |  | 0
00.7.1.2 |  | Mises en forme et nivellement de finition | m² | 2000 |  | 4 |  | 0
00.7.1.3 |  | Fosses de plantation d'arbres ou palmier | u | 8 |  | 4 |  | 0
00.7.1.4 |  | Fosses de plantations d'arbustes | u | 3 |  | 4 |  | 0
00.7.1.5 |  | Tranchées de plantation pour haies | ml | 188 |  | 4 |  | 0
Sous-Total HT de TERRASSEMENTS | [7 empty] | 0
00.7.2 |  | SUBSTRATS
00.7.2.1 |  | Fourniture et mise en place de substrat complémentaire pour gazon | m³ | 60 |  | 4 |  | 0
00.7.2.2 |  | Substrat pour fosses d'arbre ou palmier (1m3) | u | 8 |  | 4 |  | 0
00.7.2.3 |  | Substrat pour fosses d'arbuste ou plante grimpante (0,3m3) | u | 3 |  | 4 |  | 0
00.7.2.4 |  | Substrat pour tranchées des haies (0,3m3/m2) | ml | 188 |  | 4 |  | 0
Sous-Total HT de SUBSTRATS | [7 empty] | 0
00.7.3 |  | PLANTATIONS D'ARBRES ET PALMIERS
00.7.3.1 |  | Arbres divers | u | 0 |  | 4 |  | 0
00.7.3.1.1 |  | - Roucou | u | 2 |  | 4 |  | 0
00.7.3.1.2 |  | - Mapo | u | 1 |  | 4 |  | 0
00.7.3.1.3 |  | - Bois d'Inde | u | 1 |  | 4 |  | 0
00.7.3.1.4 |  | - Poirier pays | u | 1 |  | 4 |  | 0
00.7.3.2 |  | Palmiers | u | 3 |  | 4 |  | 0
00.7.3.3 |  | Tripodes de protections | u | 24 |  | 4 |  | 0
Sous-Total HT de PLANTATIONS D'ARBRES ET PALMIERS | [7 empty] | 0
00.7.4 |  | PLANTATIONS D'ARBUSTES ET MASSIFS
00.7.4.1 |  | - Jasmins de nuits | u | 3 |  | 4 |  | 0
00.7.4.2 |  | Haies arbustives : |  | 0 |  | 4 |  | 0
00.7.4.2.1 |  | - Vetiver | u | 94 |  | 4 |  | 0
00.7.4.2.2 |  | - Olivier bord de mer | u | 143 |  | 4 |  | 0
00.7.4.2.3 |  | - Buis de chine | u | 83 |  | 4 |  | 0
00.7.4.2.4 |  | - Raisinier bord de mer | u | 13 |  | 4 |  | 0
Sous-Total HT de PLANTATIONS D'ARBUSTES ET MASSIFS | [7 empty] | 0
00.7.5 |  | ENGAZONNEMENTS
00.7.5.1 |  | Dalle Gazon | m² | 290 |  | 4 |  | 0
00.7.5.2 |  | Pelouse | m² | 1610 |  | 4 |  | 0
Sous-Total HT de ENGAZONNEMENTS | [7 empty] | 0
MONTANT HT - 00 - TERRASSEMENTS-VRD | [7 empty] | 0
MONTANT TVA - 8,50% | [7 empty] | 0
MONTANT TTC - 00 - TERRASSEMENTS-VRD | [7 empty] | 0