## Liste Equipement RMN
Bâtiment | Lot Technique | Local | Equipement | Marque | Type | Quantité | Infos Techniques | Commentaires
RMN 1200 | CVC | GF/PAC | Groupe Froid | CIAT | AQUACIAT LD 450R | 1 | Puissance frigo : 125kW | R32 - 9kg Régime : 7° aller / 12° retour
RMN 1200 | CVC |  | Circuit froid |  |  | 1 | Volume de l'installation : 1036L
RMN 1200 | CVC | GF/PAC | PAC | CIAT | AQUACIAT ILD 200A | 1 | Puissance frigo : 51,6kW - Puissance calo : 31,2kW | R410A - 16kg Régime : 44° aller / 34°C retour
RMN 1200 | CVC |  | Circuit chaud |  |  | 1 | Volume de l'installation : 733L
RMN 1200 | CVC | LT Info | Unité intérieure - ventilo-convecteur | SABIANA | CRC-ECM | 1 | Puissance frigo : 2kW
RMN 1200 | CVC | Co-working | Unité intérieure - cassette plafonnière | SABIANA | SK-ECM | 1 | Puissance calo : 1,3kW Puissance frigo : 2,6kW
RMN 1200 | CVC | Poste de commande | Unité intérieure - cassette plafonnière | SABIANA | SK-ECM | 1 | Puissance calo : 0,6kW Puissance frigo : 1,5kW
RMN 1200 | CVC | Laboratoire | Unité intérieure - ventilo-convecteur | SABIANA | SK-ECM | 1 | Puissance calo : 0,85kW Puissance frigo : 1,5kW
RMN 1200 | CVC | Hall d'entrée | Radiateur | RADSON | Compact | 1 | Puissance calo : 0,35kW | Radiateur hall d'entrée
RMN 1200 | CVC | Local Ventilation | CTA | CIAT | ClimaCIAT AIRTECH 5 | 1 | Débit d'air : 1270 m3/h Puissance calo batterie : 11kW Puissance frigo batterie : 10Kw | CTA Laboratoire
RMN 1200 | CVC | Local Ventilation | CTA | CIAT | ClimaCIAT AirTECH 150 | 1 | Débit d'air : 11000 m3/h Puissance calo batterie : 18kW Puissance frigo batterie : 30kW | CTA RMN
RMN 1200 | CVC |  | Registre motorisé à débit variable |  |  | 4
RMN 1200 | CVC |  | Registre motorisé à débit constant |  |  | 1
RMN 1200 | CVC | Toiture terrasse | Tourelle d'extraction | VIM | TEDH F400-500 | 1 | Débit d'air : 1510 m3/h | Tourelle Labo
RMN 1200 | CVC | Toiture terrasse | Tourelle d'extraction | VIM | TEDH F400-500 | 1 | Débit d'air : 7500 m3/h | Tourelle rejet Quench
RMN 1200 | CVC |  | Humidificateur | DEVATEC | Electrovap RTH-LC 10 | 1
RMN 1200 | CVC |  | Pompe Double | WILO | VeroTwin DPL 32/95-0,55/2 PN 10 | 1 |  | Pompe circuit récupération
RMN 1200 | CVC | GF/PAC | Vase d'expansion |  |  | 1 | 25L | VE circuit eau glacée
RMN 1200 | CVC | GF/PAC | Vase d'expansion |  |  | 1 | 18L | VE circuit chauffage
RMN 1200 | CVC | GF/PAC | Ballon Tampon |  |  | 2 | 500L | 1 ballon pour la PAC et 1 ballon pour le GF
RMN 1200 | CVC | LT02-03 | Echangeur |  |  | 1 | 50kW
RMN 1200 | CVC | LT02-03 | Disconnecteur | WATTS |  | 2
RMN 1200 | CVC | LT02-03 | Pompe | WILO | YONOS MAXO 50/0,5-16 PN6/10 | 1 |  | Pompe circulation EG secondaire
RMN 1200 | CVC | Local Ventilation | Adoucisseur |  |  | 1
RMN 1200 | CVC | Local Ventilation | Vanne de cépage |  |  | 1
RMN 1200 | CVC | Local Ventilation | Compteur eau appoint |  |  | 1
RMN 1200 | CFO |  | TD |  | Armoire électrique CVC | 1
RMN 1200 | CFO |  | TD |  | Armoire TGBT 2 modules | 1