## Devis ETANCHEITE
Mise en situation
Accord-cadre mixte pour la réalisation des petits travaux récurrents de la DID de la RUN Lot 30 : Charpente couverture métallique, Charpente ossature bois, Couverture zinguerie
N° en référence au BPU | Nature des prestations | Prix unitaires € HT | Quantité | Unité | Prix € HT
INSTALLATION DE CHANTIER ET ECHAFFAUDAGE
| Installation de chantier, y compris l'amenée, le repli et le nettoyage de la zone et évacuation des gravats en décharge/tri controlés |  | 1 | Unité
| Mise en place d'une baraque de chantier (vestiaire, cantine) comprenant l'amenée, le repli, tous branchements compris |  | 20 | j
| Mise en place d'un sanitaire de chantier comprenant l'amenée, le repli, le vidage et l'entretien, tous branchements compris |  | 20 | j
| Echafaudages roulant jusqu'à 3,00 m de hauteur |  | 20 | j
| Location journalière de clôture de chantier en grille métallique hauteur 2,00 m sur plot béton comprenant la pose la location et la dépose |  | 150 | m
COUVERTURE
Dépose couverture
| Démolition ou dépose, sans soin de tôle (plane ou nervurée) ossature principale et secondaire conservée |  | 100 | m2
Pose couverture métallique double peau
| Fourniture et pose de plaques nervurées face intérieure et extérieure prélaquées isolant 80 mm pour couverture isolante compris moyens de levage éventuels, toutes fixations, toutes coupes, toutes sujétions de pose et scellements.Plaques face intérieure et extérieure prélaquées isolant 80 mm épaisseur : int 0,40 mm, ext 0,50 mm |  | 100 | m2
| Fourniture et pose faîtière double développé 450 mm en tôle prélaquée ép. 0,75 mm |  | 10 | m
| Fourniture et pose de rive pignon développé 380 mm en tôle prélaquée ép. 0,75 mm |  | 40 | m
| Fourniture et pose de solin développé 130 mm en tôle prélaquée ép. 0,75 mm |  | 20 | m
| Chéneau métallique galvanisé ép. 20/10° développé jusqu'à 60cm |  | 20 | m
| Talon pour chéneau métallique galvanisé |  | 4 | Unité
| Moignon pour chéneau métallique galvanisé |  | 2 | Unité
| Decente d'eau métallique galvanisé de diamétre 100 |  | 8 | m
| Pose de dauphin en fonte de diamétre 100 hauteur 1 m |  | 2 | m
Pose couverture métallique simple peau
| Fourniture et pose de plaques nervurées en acier Galvanisé ép. 0,75 mm |  | 10 | m
| Fourniture et pose faîtière double développé 450 mm en tôle prélaquée ép. 0,75 mm |  | 5 | m
| Fourniture et pose de rive pignon développé 380 mm en tôle prélaquée ép. 0,75 mm |  | 20 | m
| Fourniture et pose de solin développé 130 mm en tôle prélaquée ép. 0,75 mm |  | 10 | m2
Nettoyage et curage de réseaux EP en couverture
| Débouchage et nettoyage de chéneaux/gouttières tout type |  | 1 | Unité
Trappe de désemfumage
| Fourniture et pose de trappe désemfumage 1,20 m * 1,20 m y compris essai positif de fonctionnement avant réception, du boîtier de réarmement et du câble avec 2 renvois |  | 3 | Unité
BARDAGE
PVC
| Fourniture et pose d'un bardage en lame PVC, Lame PVC épaisseur 24 mm largeur 207 mm |  | 50 | m2
Bois
| Fourniture de bardage à lames bois 145 x 18 mm y compris profil bas, hauts et latéraux, pose avec crochets de fixation et clous aluminium espacés au maximum de 0,40 m |  | 100 | m2
CHARPENTE
Métallique
| Dépose de traverse |  | 12 | m
| Dépose de lisses |  | 24 | m
| Pose seule ou repose de pannes |  | 15 | m
| Pose seule ou repose de lisses |  | 24 | m
| Ajout de pièces métalliques afin d'augmenter les caractéristiques structurelles |  | 20 | m
Bois
| Dépose de liteaux et lattage |  | 60 | m
| Dépose de pannes et madriers |  | 20 | m
| Fourniture et pose de lattes 27*40 mm |  | 30 | m
| Fourniture et pose de liteaux 25*27 mm |  | 30 | m
| Fourniture et pose de pannes 8*15 cm |  | 20 | m
| Fourniture et pose de planches 18*225 mm |  | 20 | m
TOTAL HT
Coefficient de réduction (K) proposé et appliqué par l'entreprise sur les devis compris entre 5 000 et 10 000€ HT
Coefficient de réduction (K) proposé et appliqué par l'entreprise sur les devis compris entre 10 000 et 20 000€ HT
Coefficient de réduction (K) proposé et appliqué par l'entreprise sur les devis supérieurs à 20 000€ HT
TVA 8,5 %
TOTAL TTC
INSTALLATION DE CHANTIER, EQUIPEMENT DE CHANTIER
Installation et équipement de chantier Les prix indiqués inclus toutes les sujétions dont notamment : · la réalisation des installations de chantier (signalétique, clôture, sanitaires de chantier...) conforme au code du travail ; · les frais de raccordement de chantier (électricité, eau, assainissement...) ; · les consommations du chantier (électricité, eau, carburant...) ; · amené et repli, nettoyage de chantier et réparation des dégradations occasionnées… . sécurisation des équipements de chantier