## Devis ETANCHEITE
Mise en situation
Accord-cadre mixte pour la réalisation des petits travaux récurrents de la DID de la RUN Lot 31 : Etanchéité
N° en référence au BPU | Nature des prestations | Prix unitaires € HT | Quantité | Unité | Prix € HT
INSTALLATION DE CHANTIER ET ECHAFFAUDAGE
| Installation de chantier, y compris l'amenée, le repli et le nettoyage de la zone et évacuation des gravats en décharge/tri controlés |  | 1 | Unité
| Mise en place d'une baraque de chantier (vestiaire, cantine) comprenant l'amenée, le repli, tous branchements compris |  | 10 | j
| Mise en place d'un sanitaire de chantier comprenant l'amenée, le repli, le vidage et l'entretien, tous branchements compris |  | 10 | j
| Echafaudages roulant jusqu'à 3,00 m de hauteur |  | 10 | j
| Location journalière de clôture de chantier en grille métallique hauteur 2,00 m sur plot béton comprenant la pose la location et la dépose |  | 100 | m
ÉTANCHEITE INTERIEURE
| ISOLANT PSE POLYSTYRENE EXTRUDE Fourniture et pose/collage d'un complexe isolant en polystiréne avec fixation calé chevillé en 5 points avec clou galvanisé anticorrosion Produit de type ou similaire : ISOLEX Epaisseur : 20 cm Résistance thermique ≥ 4,35 m3 K/W Cretificat ACERM 22/171/1543 Fourniture et pose des profilés de départs Mise en place de baguettes d'angle en PVC + Corrniére entoilée Modification des installations (robinet, aplliques, prises, stores ... ) Dépose , Modification et repose des descentes d'eau pluviales Remplacemant à neuf des grilles d'aérations |  | 210 | m2
| COLLE/ENDUIT/FINTION Primaire d’adhérence |  | 210 | m2
| COLLE/ENDUIT/FINTION Enduit de protection universel en caoutchouc liquide type HBS200 ou équivalent |  | 100 | m2
| COLLE/ENDUIT/FINTION Renfort des points singuliers et mise en oeuvre d'une armature 30 x 30 sur l'ensemble de l'isolant marouflé entre deux passes de colle |  | 1 | Unité
| Étanchéité pour point particulier |  | 1 | Unité
Isolation Toiture terrasse
| Chape en mortier de ciment (compris exécution des joints) compris moyens de levage éventuels, toutes fixations, toutes coupes, toutes sujétions de pose et scellements.de 4 cm d'épaisseur |  | 24 | m2
| Enduit d’application à chaud (à base de bitume, à raison de 1,50 kg/m²) y compris acccrotére |  | 30 | m2
| Membrane d'étanchéité bitumineuse modifiée enrichie de polymères et armée de voile de verre ou de non-tissé polyester type DERBIGUM ou équivalent compris moyens de levage éventuels, toutes fixations, toutes coupes, toutes sujétions de pose et scellements. Membrane bitume-plastomère bi-armée |  | 30 | m3
TOTAL HT
Coefficient de réduction (K) proposé et appliqué par l'entreprise sur les devis compris entre 5 000 et 10 000€ HT
Coefficient de réduction (K) proposé et appliqué par l'entreprise sur les devis compris entre 10 000 et 20 000€ HT
Coefficient de réduction (K) proposé et appliqué par l'entreprise sur les devis supérieurs à 20 000€ HT
TVA 8,5 %
TOTAL TTC
INSTALLATION DE CHANTIER, EQUIPEMENT DE CHANTIER
Installation et équipement de chantier Les prix indiqués inclus toutes les sujétions dont notamment : · la réalisation des installations de chantier (signalétique, clôture, sanitaires de chantier...) conforme au code du travail ; · les frais de raccordement de chantier (électricité, eau, assainissement...) ; · les consommations du chantier (électricité, eau, carburant...) ; · amené et repli, nettoyage de chantier et réparation des dégradations occasionnées… . sécurisation des équipements de chantier