## PTR1 BPU Lot 02
Mise en situation
Accord-cadre mixte pour la réalisation des petits travaux récurrents de la DID de la RUN Lot n°37 : Menuiserie extérieure, Vitrerie-Miroiterie, Store et Fermeture, Métallerie (acier et aluminium), Menuiserie et Agencement intérieurs
N° en référence au BPU | Nature des prestations |  | Prix unitaires € HT | Quantité | Unité | Prix € HT
INSTALLATION DE CHANTIER ET ECHAFFAUDAGE
| Installation de chantier, y compris l'amenée, le repli et le nettoyage de la zone | Installation de chantier, y compris l'amenée, le repli et le nettoyage de la zone |  | 1 | Unité
| Raccordement en eau pour approvisionnement du chantier y compris fourniture du compteur d'eau et protection des canalisations | Raccordement en eau pour approvisionnement du chantier y compris fourniture du compteur d'eau et protection des canalisations |  | 1 | Unité
| Branchement électrique de chantier, y compris armoire avec départs, protections, liaisons... et toutes les démarches auprès des sociétés concessionnaires | Branchement électrique de chantier, y compris armoire avec départs, protections, liaisons... et toutes les démarches auprès des sociétés concessionnaires |  | 1 | Unité
| Echafaudages roulant jusqu'à 3,00 m de hauteur | Echafaudages roulant jusqu'à 3,00 m de hauteur |  | 20 | J
| Benne à gravois de 5 m3 à la journée | Benne à gravois de 5 m3 à la journée |  | 5 | J
| Nettoyage par entreprise spécialisée | Nettoyage par entreprise spécialisée |  | 1 | Unité
PORTES INTERIEURES
| Porte a ame alvéolaire LxH: 73x204 cm à 1 vantail Fourniture et pose de menuiserie en BOIS comprenant, encadrement, scellement, serrure, béquilles, butoir et fixations y compris raccordement éléctrique et toutes sujetions de pose |  |  | 5 | Unité
| Porte a ame pleine LxH: 83x204 cm à 1 vantail Fourniture et pose de menuiserie en BOIS comprenant, encadrement, scellement, serrure, béquilles, butoir et fixations y compris raccordement éléctrique et toutes sujetions de pose |  |  | 1 | Unité
| Cylindre européen avec 3 clefs 40x40 |  |  | 5
| Cylindre européen A2P* avec système antiperçage 60 mm hors organigramme (Cis 3 clés et carte de propriété) |  |  | 1
MENUISERIES ALU et BOIS
| Croisées ouvrant à la française en profils 42 mm à rupture de pont thermique équerres de renfort. Deux vantaux vitrage 4-12-4 fixé par parcloses intégrés avec clips inox - Joints néoprène et couvre joint largeur 50 mm, ferrage par paumelles anodisés crémone à levier et bouton en alu anodisé - Drainage pour évacuation eaux d'infiltration 120 x 140 |  |  | 4 | Unité
| Châssis ouvrant à soufflet dormant et ouvrant en profils 42 mm à rupture de pont thermique équerres de renfort. Joints néoprène et couvre joint largeur 50 mm, ferrage par paumelles anodisé et loqueteau - Vitrage 4-20-4 faible émissivité avec remplissage gaz d'argon, avec fixé par parcloses intégrés avec clips inox - Drainage pour évacuation eaux d'infiltration 610 x 610 |  |  | 2 | Unité
| Châssis ouvrant à la française 2 vantaux en bois exotique 46 mm traité fongicide et insecticide prépeint, vitrage isolant 4-20-4 mm compris ferrage, joint d'étanchéité, crémone 3 points, simple verrouillage et poignée alu poli, scellement à sec, joint comprimé sous pièce d'appui, joint pompe avec mousse fond de joint, habillage intérieur en chant plat sapin 6*40 à vernir dimension 1422 mm x 1219 mm |  |  | 3 | Unité
| Petits bois d'ornement en bois exotique mouluré |  |  | 2 | M2
VOLETS ROULANTS
| Volet roulant motorisé avec commande et telecommande Fenetre 140 x 120 |  |  | 7 | Unité
Métallerie
| Garde corps droit comprenant lisse haute en fer plat de 40 mm * 8 mm habillée par main courante en PVC, lisse basse en fer plat de 35 mm * 8 mm, barreaudage en fer carré étiré de 14 mm , montant en plat de 40 mm * 14 mm à raison d'un tous les mètres (fixation par platines chevillées), peinture antirouille 2 couches |  |  | 7 | ML
| Portail métallique composé poteaux en tube 100*100*4, cadre ouvrant en tube 40*40*3, remplissage par barreudage en tube 20*20*2, serrure de grille pêne dormant demi-tour à clé plate avec bouton double, arrêt à bascule pour portail double vantaux. L'ensemble sera scellé dans massifs section mini 0,60*0,60*0,80m et galvanisé par immersion dans bain de zinc en fusion à 450° chaque portail et portillion seront munis de pico anti vandanlisme Portail simple vantail supérieure à 1,50 m de hauteur maxi porté maxi de 3 m ouverture manuelle |  |  | 1 | Unité
| Portillon métallique composé poteaux en tube 100*100*4, cadre ouvrant en tube à ailettes 30*50*20*2, remplissage par treillis soudé maille 100*50, serrure de grille pêne dormant demi-tour à clé plate avec bouton double, arrêt à bascule pour portail double vantaux. L'ensemble sera scellé dans massifs section mini 0,60*0,60*0,80m et galvanisé par immersion dans bain de zinc en fusion à 450° Portllion simple vantail + de1,50 m de hauteur maxi |  |  | 1 | Unité
TOTAL HT
Coefficient de réduction (K) proposé et appliqué par l'entreprise sur les devis compris entre 5 000 et 10 000€ HT
Coefficient de réduction (K) proposé et appliqué par l'entreprise sur les devis compris entre 10 000 et 20 000€ HT
Coefficient de réduction (K) proposé et appliqué par l'entreprise sur les devis supérieurs à 20 000€ HT
TVA 8,5 %
TOTAL TTC
INSTALLATION DE CHANTIER, EQUIPEMENT DE CHANTIER
Installation et équipement de chantier Les prix indiqués inclus toutes les sujétions dont notamment : · la réalisation des installations de chantier (signalétique, clôture, sanitaires de chantier...) conforme au code du travail ; · les frais de raccordement de chantier (électricité, eau, assainissement...) ; · les consommations du chantier (électricité, eau, carburant...) ; · amené et repli, nettoyage de chantier et réparation des dégradations occasionnées… . sécurisation des équipements de chantier