## PTR1 BPU Lot 02
Mise en situation
Accord-cadre mixte pour la réalisation des petits travaux récurrents de la DID de la RUN Lot 28 :Métallerie (acier et aluminium)
N° en référence au BPU | N° | Nature des prestations | Prix unitaires € HT | Quantité | Unité | Prix € HT
INSTALLATION DE CHANTIER ET ECHAFFAUDAGE
| Installation de chantier, y compris l'amenée, le repli et le nettoyage de la zone | Installation de chantier, y compris l'amenée, le repli et le nettoyage de la zone |  | 1 | un
| Raccordement en eau pour approvisionnement du chantier y compris fourniture du compteur d'eau et protection des canalisations | Raccordement en eau pour approvisionnement du chantier y compris fourniture du compteur d'eau et protection des canalisations |  | 1 | un
| Branchement électrique de chantier, y compris armoire avec départs, protections, liaisons... et toutes les démarches auprès des sociétés concessionnaires | Branchement électrique de chantier, y compris armoire avec départs, protections, liaisons... et toutes les démarches auprès des sociétés concessionnaires |  | 1 | un
| Echafaudages roulant jusqu'à 3,00 m de hauteur | Echafaudages roulant jusqu'à 3,00 m de hauteur |  | 20 | J
| Nettoyage par le titulaire | Nettoyage par le titulaire |  | 2 | J
COUVERTURE
| Fourniture et pose de couverture métallique en plaques nervurées (tout type) pour couverture isolante y compris accessoires de pose ( tirefonds, crochets, cavaliers ... etc) Face intérieure et extérieure galvanisée isolant 80 mm épaisseur : int 0,63 mm, ext 0,75 mm |  |  | 100 | m²
PORTE METALLIQUE
| Fourniture et pose de porte métallique C/F 1/2 heure bâti et ouvrant en profilés électrozingués, âme isolante entre deux tôles électrozinguées, 3 paumelles par vantail, 1 serrure à larder (canon européen), 2 verrous à bascule pour double vantaux dimensions 1,40 m * 2,10 m |  |  | 1 | unité
| Fourniture et pose de porte métallique,galvanisée emboutie de 3 mm d'épaisseur dimensions 1,06 m x 2,10 m avec ventilation basse dimensions 0,94 x 0,45 |  |  | 1 | unité
| Fourniture et pose de serrure anti panique 1 point à barre horizontale commande par béquille extérieure, condamnation par clé (porte un vantail) |  |  | 1 | unité
GARDE CORP METALLIQUE
| Garde corps droit comprenant main courante en tube Ø 42,4 mm, ép 2,6 mm lisses basse et intermédiaires en tube Ø 33,7 mm, ép 2,3 mm, montant en plat de 50 mm * 12 mm à raison d'un tous les mètres (fixation par platines chevillées), peinture antirouille 2 couches |  |  | 10 | ml
PORTAIL ET PORTILLION METALLIQUE
| Portillon métallique composé poteaux en tube 100*100*4, cadre ouvrant en tube à ailettes 30*50*20*2, remplissage par treillis soudé maille 100*50, serrure de grille pêne dormant demi-tour à clé plate avec bouton double, arrêt à bascule pour portail double vantaux. L'ensemble sera scellé dans massifs section mini 0,60*0,60*0,80m et galvanisé par immersion dans bain de zinc en fusion à 450° Portllion simple vantail jusqu'à 1,50 m de hauteur maxi + gache électrique et digicode |  |  | 1 | unité
| Portail métallique composé poteaux en tube 100*100*4, cadre ouvrant en tube 40*40*3, remplissage par barreudage en tube 20*20*2, serrure de grille pêne dormant demi-tour à clé plate avec bouton double, arrêt à bascule pour portail double vantaux. L'ensemble sera scellé dans massifs section mini 0,60*0,60*0,80m et galvanisé par immersion dans bain de zinc en fusion à 450° chaque portail et portillion seront munis de pico anti vandanlisme Portail coulissant motorisé jusqu'à 1,50 m de hauteur maxi porté de 3 m |  |  | 1 | unité
RIDEAU A ENROLEMENT
| Rideau à enroulement supérieur à lames autoporteuses galvanisées, épaisseur 1 mm, pas de 80 mm. Tirage par bâton, coulisses galvanisées de 40x27x40x1,5mm, lames perçées et embouts latéraux fournis, serrure centrale type YALE 9016 |  |  | 1 | unité
TOTAL HT
Coefficient de réduction (K) proposé et appliqué par l'entreprise sur les devis compris entre 5 000 et 10 000€ HT
Coefficient de réduction (K) proposé et appliqué par l'entreprise sur les devis compris entre 10 000 et 20 000€ HT
Coefficient de réduction (K) proposé et appliqué par l'entreprise sur les devis supérieurs à 20 000€ HT
TVA 8,5 %
TOTAL TTC
INSTALLATION DE CHANTIER, EQUIPEMENT DE CHANTIER
Installation et équipement de chantier Les prix indiqués inclus toutes les sujétions dont notamment : · la réalisation des installations de chantier (signalétique, clôture, sanitaires de chantier...) conforme au code du travail ; · les frais de raccordement de chantier (électricité, eau, assainissement...) ; · les consommations du chantier (électricité, eau, carburant...) ; · amené et repli, nettoyage de chantier et réparation des dégradations occasionnées… . sécurisation des équipements de chantier