## Devis Plomberie
Mise en situation
Accord-cadre mixte pour la réalisation des petits travaux récurrents de la DID de la RUN Lots n°32 et 40 : Plomberie, sanitaire
N° en référence au BPU | Nature des prestations | Prix unitaires € HT | Quantité | Unité | Prix € HT
INSTALLATION DE CHANTIER
| Installation de chantier, y compris l'amenée, le repli et le nettoyage de la zone |  | 1 | Unité
| Dépose canalisation PVC et polyéthylène tous diamètres |  | 1 | Unité
| Dépose canalisation cuivre, acier, fer, fonte, etc.. de tous diamètres |  | 1 | Unité
| Dépose de faux plafonds pour le passage de canalisation ou de gaines, y compris la repose |  | 1 | Unité
| Percements de paroi en béton (dalle, voile) d'épaisseur inférieure à 20 cm - Diamètre ≤ 20 cm |  | 1 | Unité
| Rebouchage de réservations de tous types |  | 1 | Unité
| Saignées dans mur en maçonnerie traditionnelle |  | 1 | Unité
| Rebouchage de saignées de tous types |  | 1 | Unité
Almentation en eau et évacuation
| Canalisations-tuyauteries Réseau de distribution intérieure et raccordement d'appareils EC, EF en multicouche écroui de 16x18, 18x20 et 20x27 |  | 20 | ML
| Robinet tous types 12/17 à 26/34 |  | 6 | Unité
| Vanne d'arrêt tous types (minimun 8 bars) 20/27 |  | 10 | Unité
| Anti-bélier pneumatique jusqu'à 20/27 |  | 2 | Unité
| Clapet antipollution contrôlable de type EA. A visser de 15/21 à 20/27mm |  | 4 | Unité
| Fourniture et pose de culotte simple en PVC y compris collage.diamètre 100 mm |  | 3 | Unité
| Fourniture et pose compteur eau froide volumétrique émetteur d'impulsions DN 20 & 25 |  | 1 | ML
| Collecteur 6 voies à visser pour multicouche 3/4'' (20/27) à sertir vanne d'arret bleu |  | 1 | Unité
| Collecteur 6 voies à visser pour multicouche 3/4'' (20/27) à sertir vanne d'arret rouge |  | 1 | Unité
| Support de collecteure avec clips pour multicouche |  | 1 | Unité
| Support de collecteure avec clips pour multicouche |  | 1 | Unité
Salle d'eau /de bain/WC/Cuisine
| Lavabo en porcelaine vitrifiée de 55 cm ou 60 cm de largeur série économique, pose sur consoles avec siphon à culot démontable en laiton chromé |  | 1 | Unité
Tablette de lavabo en céramique
Miroir de 5mm dimensions mini 60x42 y compris fixations
| Robinet mélangeur chromé monotrou à tête céramique et bec coulé y compris vidage avec bonde à clapet en laiton chromé compris montage et façon de joints |  | 1 | Unité
| W-C siège à l'anglaise en porcelaine vitrifiée série confort, muni d'un abattant et couvercle, y compris robinetterie de chasse, tuyau d'alimentation eau et branchements divers |  | 1 | Unité
| Dévidoir à papier hygiénique (rouleaux diam. 240mm) fermeture à clef |  | 1 | Unité
| Receveur de douche en céramique à poser de 90x90 y compris vidage et siphon visitable |  | 1 | Unité
| Panneau de douche en acier finition époxy avec pomme de douche anti-calcaire, mitigeur à poussoir temporisé, alimentation eau chaude eau froide |  | 1 | Unité
Eau chaude
| Chauffe-eau électrique vertical de 200 litres à chauffe normale avec groupe de sécurité |  | 1 | Unité
| Chauffe-eau solaire monobloc de 120 litres, panneaux solaire inclus |  | 1 | Unité
| Contrôle suite désinfection par analyse d'eau, y compris rapport et avis sur la potabilité. Paramètres à mesurer : Bactéries coliformes - Entérocoques - Escherichia coli - Numération de germes aérobies revivifiables à 22°C et 37°C |  | 1 | Unité
TOTAL HT
Coefficient de réduction (K) proposé et appliqué par l'entreprise sur les devis compris entre 5 000 et 10 000€ HT
Coefficient de réduction (K) proposé et appliqué par l'entreprise sur les devis compris entre 10 000 et 20 000€ HT
Coefficient de réduction (K) proposé et appliqué par l'entreprise sur les devis supérieurs à 20 000€ HT
TVA 8,5 %
TOTAL TTC
INSTALLATION DE CHANTIER, EQUIPEMENT DE CHANTIER
Installation et équipement de chantier Les prix indiqués inclus toutes les sujétions dont notamment : · la réalisation des installations de chantier (signalétique, clôture, sanitaires de chantier...) conforme au code du travail ; · les frais de raccordement de chantier (électricité, eau, assainissement...) ; · les consommations du chantier (électricité, eau, carburant...) ; · amené et repli, nettoyage de chantier et réparation des dégradations occasionnées… . sécurisation des équipements de chantier