## Devis CVC
Mise en situation
Accord-cadre mixte pour la réalisation des petits travaux récurrents de la DID de la RUN Lots n°33 et 41 : Ventilation, climatisation
N° en référence au BPU | Nature des prestations | Prix unitaires € HT | Quantité | Unité | Prix € HT
INSTALLATION DE CHANTIER
| Installation de chantier, y compris l'amenée, le repli et le nettoyage de la zone et évacuation des gravats en décharge/tri controlés |  | 1 | Unité
| Mise en place d'une baraque de chantier (vestiaire, cantine) comprenant l'amenée, le repli, tous branchements compris |  | 20 | j
| Mise en place d'un sanitaire de chantier comprenant l'amenée, le repli, le vidage et l'entretien, tous branchements compris |  | 20 | j
| Echafaudages roulant jusqu'à 3,00 m de hauteur |  | 20 | j
INSTALLATION DE CLIMATISEURS
| CLIMATISEUR MONO SPLI 2,5kW de puissance froid Toutes les prestations comprennent la fourniture, la pose, les raccordements, les branchements y compris fixations et toutes sujétions éventuelles |  | 1 | Unité
| CLIMATISEUR MONO SPLI 3,5kW de puissance froid Toutes les prestations comprennent la fourniture, la pose, les raccordements, les branchements y compris fixations et toutes sujétions éventuelles |  | 3 | Unité
| Rebouchage de réservations de tous types |  | 4 | Unité
| Percements de mur en maçonnerie traditionnelle d'épaisseur inférieure à 20 cm - Diamètre ≤ 20 cm |  | 4 | Unité
INSTALLATIONS VMC
| Installation kit VMC simple flux à 5 à 6 entrées et une sortie, débit 100 à 300 m3/h avec bouches, manchettes et 4 liaisons acoustiques |  | 1 | Unité
| F + P et raccordement bouche d'extraction autoréglable à débit fixe pour sanitaires, de 120 m3/h y compris raccordement au collecteur par conduit flexible diamètre 125 mm et étanchéité |  | 5 | Unité
| F + P de grille de reprise en aluminium anodisé naturel à ailettes fixes de 200x100 à 300x150 fixation par clips |  | 5 | Unité
| Rebouchage de réservations de tous types |  | 5 | ml
| Percements de mur en maçonnerie traditionnelle d'épaisseur inférieure à 20 cm - Diamètre ≤ 20 cm |  | 1 | Unité
| Percements de mur en maçonnerie tradionnelle d'épaisseur supérieur à 20 cm - Diamètre ≤ 20 cm |  | 1 | Unité
TOTAL HT
Coefficient de réduction (K) proposé et appliqué par l'entreprise sur les devis compris entre 5 000 et 10 000€ HT
Coefficient de réduction (K) proposé et appliqué par l'entreprise sur les devis compris entre 10 000 et 20 000€ HT
Coefficient de réduction (K) proposé et appliqué par l'entreprise sur les devis supérieurs à 20 000€ HT
TVA 8,5 %
TOTAL TTC
INSTALLATION DE CHANTIER, EQUIPEMENT DE CHANTIER
Installation et équipement de chantier Les prix indiqués inclus toutes les sujétions dont notamment : · la réalisation des installations de chantier (signalétique, clôture, sanitaires de chantier...) conforme au code du travail ; · les frais de raccordement de chantier (électricité, eau, assainissement...) ; · les consommations du chantier (électricité, eau, carburant...) ; · amené et repli, nettoyage de chantier et réparation des dégradations occasionnées… . sécurisation des équipements de chantier