## DEVIS Elec Dom
Mise en situation
Accord-cadre mixte pour la réalisation des petits travaux récurrents de la DID de la RUN Lots n°34 et 42 : Electricité, Domotique, Eclairage Led
N° en référence au BPU | Nature des prestations |  | Prix unitaires € HT | Quantité | Unité | Prix € HT
INSTALLATION DE CHANTIER
| Installation de chantier, y compris l'amenée, le repli et le nettoyage de la zone et évacuation des gravats en décharge/tri controlés |  |  | 1 | Unité
| Mise en place d'une baraque de chantier (vestiaire, cantine) comprenant l'amenée, le repli, tous branchements compris |  |  | 10 | j
| Mise en place d'un sanitaire de chantier comprenant l'amenée, le repli, le vidage et l'entretien, tous branchements compris |  |  | 10 | j
| Saignées dans murs en béton jusqu'à 5 cm de large |  |  | 30 | ml
CABLAGE
| Câble U 1000 R2V - 1 x 10 mm² |  |  | 30 | ml
| Câble U 1000 R2V - 3 x 1,5 mm² | Câble U 1000 R2V - 3 x 1,5 mm² |  | 50 | ml
| Câble U 1000 R2V - 3 x 2,5 mm² | Câble U 1000 R2V - 3 x 2,5 mm² |  | 50 | ml
| Câble U 1000 R2V - 3 x 4 mm² | Câble U 1000 R2V - 3 x 4 mm² |  | 30 | ml
CONDUIT ET CHEMIN DE CABLE
| Conduit Isolant Cintrable Transversalement élastique Annelé avec tire-fils ICTA -ATF pose en encastré diamètre 32 mm |  |  | 50 | ml
| Tube et collier de fixation type MRL 20 |  |  | 50 | ml
| Réalisation d'une prise de terre avec piquet de terre et barrette de coupure et de contrôle sur isolateur porcelaine avec accessoires de fixation |  |  | 1 | Unité
| Câble de terre vert-jaune H 07 V-R de 16 mm² sous tube IRL fixé par colliers |  |  | 30 | ml
| Feuillard en méplat de cuivre galvanisé 95 mm2 |  |  | 10 | ml
APPAREILLAGE Lignes de distribution Fourniture et pose d'une lignes de distribution comprenant le câble d'alimentation électrique, l'appareillage électrique modulaire.circuit lumiere, 8 points maxi, passant en encastré
| Tableau monophasé pré-équipé à usage domestique Fourniture et pose , 4 modules 200 x 128 x 115 mm , pré-équipé et précâblé en PVC auto-extinguible, coloris blanc, avec interrupteur différentiel 30mA/40A de type AC, interrupteur différentiel 30 mA/40A de type A, disjoncteurs divisionnaires C, peignes, borniers neutre et terre, fixations. Non compris platine avec disjoncteur de branchement. Conforme à la norme NFC 15100.3 rangées, 9 circuits |  |  | 1 | Unité
| Disjoncteur unipolaire + N de 1 à 6 A - pouvoir de coupure 4,5 kA |  |  | 3 | Unité
| Disjoncteur unipolaire + N de 10 à 20 A - pouvoir de coupure 4,5 kA |  |  | 10 | Unité
| Disjoncteur unipolaire + N de 25 à 32 A - pouvoir de coupure 4,5 kA |  |  | 4 | Unité
| Disjoncteur unipolaire + N de 40 à 63 A - pouvoir de coupure 10 kA |  |  | 2 | Unité
| Bloc différentiel bipolaire 30 mA pour disjoncteur jusqu'à 63 A A |  |  | 1 | Unité
| Barre de pontage 1P 63 A languette 10 mm² marron 18 modules |  |  | 6 | Unité
| Barre alimentation des interrupteurs diff. pour coffret 4 rangées entraxe 125 mm |  |  | 1 | Unité
| Interrupteur simple allumage série industriel, avec socle mural 10/16A |  |  | 50 | Unité
| PPrise de courant série industriel 3P + N + T - 20 A, y compris cadre et socle mural |  |  | 3 | Unité
| Interrupteur simple allumage série confort, avec enjoliveur |  |  | 15 | Unité
| Interrupteur double allumage série standard y compris cadre |  |  | 2 | Unité
| Luminaire Int Spot orientable ou fixe encastré LED 7W IP 20 |  |  | 36 | Unité
| Détecteur de présence pour éclairage ext |  |  | 2 | Unité
| Projecteur extérieur IP66 haute puissance 150W corps aluminium vitre de protection verre trempé efficacité lumineuse 130 lumens/W |  |  | 2 | Unité
TOTAL HT
Coefficient de réduction (K) proposé et appliqué par l'entreprise sur les devis compris entre 5 000 et 10 000€ HT
Coefficient de réduction (K) proposé et appliqué par l'entreprise sur les devis compris entre 10 000 et 20 000€ HT
Coefficient de réduction (K) proposé et appliqué par l'entreprise sur les devis supérieurs à 20 000€ HT
TVA 8,5 %
TOTAL TTC
INSTALLATION DE CHANTIER, EQUIPEMENT DE CHANTIER
Installation et équipement de chantier Les prix indiqués inclus toutes les sujétions dont notamment : · la réalisation des installations de chantier (signalétique, clôture, sanitaires de chantier...) conforme au code du travail ; · les frais de raccordement de chantier (électricité, eau, assainissement...) ; · les consommations du chantier (électricité, eau, carburant...) ; · amené et repli, nettoyage de chantier et réparation des dégradations occasionnées… . sécurisation des équipements de chantier