## DPGF
TRAVAUX DE REFECTION DE L'ETANCHEITE DE LA TOITURE-TERRASSE DU BATIMENT SAINTE MARIE CENTRE POUR LE CHU D'ANGERS DTEM2026-84MAPA_TERRASSE_CHU
D.P.G.F. (Décomposition du Prix Global et Forfaitaire)
Description des ouvrages | Unité | Qté estimée MOA | Qté entreprise | Prix Unitaire € HT | Prix Total € HT
1 Base vie
Installation de la base vie | Ens | 1 |  |  | 0
Compris barrièrage, signalétique et panneau de chantier, éclairage, bungalows (vestiaires, sanitaires,… si besoin), raccordement,…
Sous-total 1 |  |  |  |  | 0
2 Dépose et évacuation de l'existant
Evacuation des dalles gravillonnées | Ens | 25 |  |  | 0
Evacuation des éléments divers | Ens | 1 |  |  | 0
Evacuation des gravillons | Ens | 1 |  |  | 0
Dépose et évacuation du complexe d'étanchéité, isolation et accessoires (compris par vapeur, solin, couvertine,…) | m² | 594 |  |  | 0
|  | 208 |  |  | 0
Grutage | U | 1 |  |  | 0
Traitement des déchets | Ens | 1 |  |  | 0
Sous-total 2 |  |  |  |  | 0
3 Isolation et étanchéité sur support béton
Préparation du support | m² | 594 |  |  | 0
Fourniture et pose d'un écran pare vapeur par enduit | m² | 594 |  |  | 0
de type IKO pro primaire bitume Adérosol SR ou produit équivalent. Pare vapeur IKO VAP ou produit équivalent.
Fourniture et pose d’un isolant thermique en mousse polyuréthane | m² | 594 |  |  | 0
de type EUROTHANE AUTOPRO SI ou produit équivalent, Isolation thermique par panneaux de mousse polyuréthane, épaisseur 100 mm, R= 4.55m²K/W.
Fourniture et pose de revêtement d’étanchéité bicouche élastomère, autoprotection minérale de couleur gris | m² | 594 |  |  | 0
1ère couche : de type IKO DUO STICK L3T3 ou produit équivalent 2ème couche : de type IKO DUO FUSION AR/F ou produit équivalent
Relevés d'étanchéité | ml |  |  |  | 0
Relevé en bitume, renforcé par une armature en grille de verre, finition feuille d’aluminium de type IKO RLV ALU/F ou produit équivalent.
Sous-total 3 |  |  |  |  | 0
4 Isolation et étanchéité sur bac acier
Préparation du support | m² | 208 |  |  | 0
Fourniture et pose d'un écran pare vapeur par enduit | m² | 208 |  |  | 0
de type IKO pro primaire bitume Adérosol SR ou produit équivalent. Pare vapeur IKO VAP ou produit équivalent.
Fourniture et pose d’un isolant thermique en laine de roche | m² | 208 |  |  | 0
de type ROCKACIER C NU ENERGY ou produit équivalent
Fourniture et pose de revêtement d’étanchéité bicouche élastomère, autoprotection minérale de couleur gris | m² | 208 |  |  | 0
1ère couche : de type IKO DUO STICK L3T3 ou produit équivalent 2ème couche : de type IKO DUO FUSION AR/F ou produit équivalent
Relevés d'étanchéité | ml |  |  |  | 0
Relevé en bitume, renforcé par une armature en grille de verre, finition feuille d’aluminium de type IKO RLV ALU/F ou produit équivalent.
Sous-total 4 |  |  |  |  | 0
5 Joint de dilatation
Dépose et évacuation de l'ensemble de joints | ml |  |  |  | 0
Sous-couche : feuille d’étanchéité élastomère-bitume surfacé d’un film thermofusible sur les 2 faces. Bande « Néodyl N » : liant fillérisé avec additifs et sans armature. Cordon « Néodyl N » Enduit d’imprégnation à froid et équerre de renfort en partie verticale. Couche de finition : feuille d’étanchéité de bitume armé finition aluminium.
Sous-total 5 |  |  |  |  | 0
6 Couvertine
Remplacement de l’ensemble des coiffes, couvre-joints, couverture acier ou zinc. | Ens | 1 |  |  | 0
Sous-total 6 |  |  |  |  | 0
7 Divers
Nettoyage et démoussage de l’ensemble des puits de lumière et de la verrière (compris vitrage, joint, parclose …) | Ens | 1 |  |  | 0
Sur les puits de lumière, remplacement du joint inférieur uniquement | Ens | 1 |  |  | 0
Dépose des conduits de ventilation suivantes contraintes du chantier, compris piètements. Adaptation des conduites pendant la phase chantier Repose des conduites | Ens | 1 |  |  | 0
Fourniture et pose du descendant EP compris moyen de pose (échafaudage,…) | U | 1 |  |  | 0
Création d'un escalier acier, compris dépose escalier bois existante | U | 1 |  |  | 0
Sous-total 7 |  |  |  |  | 0
8 DOE
DOE, garantie et documents de fin de chantier | Ens | 1 |  |  | 0
Sous-total 8 |  |  |  |  | 0
Montant Total € HT |  |  |  |  | 0
TVA 20% |  |  |  |  | 0
Prime CEE - Valorisation des Certificats d'Economies d'Energie
Montant Total € TTC |  |  |  |  | 0
Nota :
Les quantités de la MOA du présent document sont fournies à titre indicatif, les erreurs, divergences ou ambiguïtés de toutes sortes ne peuvent en aucun cas conduire à une modification du prix global et forfaitaire. L’Entreprise est réputée avoir vérifié ce quantitatif. Il lui appartient alors de signaler toutes anomalies, erreurs ou omissions et de demander toutes les précisions nécessaires avant la remise de son offre.