## Réhabilitation thermique IUT -
UBS - IUT - VANNES - SYNTHESE GLOBALE MATERIAUX
|  |  | Total PEMD |  |  | 6906.232 | tonnes
Catégorie | Surnom | Dimensions | Occurence | Unité | Quantité | Masse (t) | Bâtiment | Macro-zone | Zone | Localisation | Réemployabilité (%) | Neuf (%) | Bon (%) | Moyen (%) | Mauvais (%) | État de conservation | Commentaires | Catégorie de déchets | Types d'assemblage | Amiante | Plomb | Autres polluants
14.1.537 - Extincteurs | Extincteur 6kg - poudre, CO2 - poids indicatif : 9 kg/ unité - DD |  | 68 | u | 68 | 0.612 | Bâtiment A-B | RDC |  | Tous niveaux | 0 | 0 | 100 | 0 | 0 |  |  | DD | Gravité
7.1.360 - Autres revêtements des sols | Dalle sol rigide + colle bitumineuse noire AMIANTE - Poids ind 10kg/M² | 1000m2 | 1 | m2 | 1000 | 10 | Extension | RDC |  | Salles cours + circulation | 0 | 0 | 0 | 100 | 0 |  |  | DD | Chimique indissociable (ex : scellement, soudure, collage indissociable)
7.1.360 - Autres revêtements des sols | Dalle sol rigide + colle bitumineuse noire AMIANTE - Poids ind 10kg/M² | 1000m2 | 1 | m2 | 1000 | 10 | Extension | Etage 1 |  | Salles cours + circulation | 0 | 0 | 0 | 100 | 0 |  |  | DD | Chimique indissociable (ex : scellement, soudure, collage indissociable)
7.1.360 - Autres revêtements des sols | Dalle sol rigide + colle bitumineuse noire AMIANTE - Poids ind 10kg/M² | 1100m2 | 1 | m2 | 1100 | 11 | Bâtiment A-B | RDC |  | Salles cours + circulation | 0 | 0 | 0 | 100 | 0 |  |  | DD | Chimique indissociable (ex : scellement, soudure, collage indissociable)
DD | [5 empty] | 31.612
10.3.467 - Eclairages en suspension | Luminaires à lamelles / Réflecteur + grille + 2 tubes néon- 2kg/ML | 1.2m | 92 | m | 110.4 | 0.221 | Bâtiment A-B | Etage 1 |  | Salles cours | 0 | 0 | 100 | 0 | 0 |  |  | DEEE | Mécanique (ex : vissage, boulonnage, clipsage, verrouillage)
10.3.467 - Eclairages en suspension | Luminaires à lamelles / Réflecteur + grille + 2 tubes néon- 2kg/ML | 1.2m | 65 | m | 78 | 0.156 | Bâtiment A-B | Etage 2 |  | Salles cours | 0 | 0 | 100 | 0 | 0 |  |  | DEEE | Mécanique (ex : vissage, boulonnage, clipsage, verrouillage)
10.3.467 - Eclairages en suspension | Luminaires à lamelles / Réflecteur + grille + 2 tubes néon- 2kg/ML | 1.2m | 60 | m | 72 | 0.144 | Bâtiment A-B | Etage 3 |  | Salles cours | 0 | 0 | 100 | 0 | 0 |  |  | DEEE | Mécanique (ex : vissage, boulonnage, clipsage, verrouillage)
10.3.467 - Eclairages en suspension | Luminaires à lamelles / Réflecteur + grille + 2 tubes néon- 2kg/ML | 1.2m | 96 | m | 115.2 | 0.23 | Bâtiment A-B | Etage 4 |  | Salles cours | 0 | 0 | 100 | 0 | 0 |  |  | DEEE | Mécanique (ex : vissage, boulonnage, clipsage, verrouillage)
10.3.467 - Eclairages en suspension | Luminaires à lamelles / Réflecteur + grille + 2 tubes néon- 2kg/ML | 1.2m | 180 | m | 216 | 0.432 | Bâtiment A-B | Etage 1 |  | Salles cours | 0 | 0 | 100 | 0 | 0 |  |  | DEEE | Mécanique (ex : vissage, boulonnage, clipsage, verrouillage)
10.3.472 - Dalles lumineuses | Panneau led 60x60x3 - poids indicatif : 1,9 kg / unité |  | 10 | u | 10 | 0.019 | Bâtiment A-B | Etage 4 |  | Circulation | 100 | 0 | 100 | 0 | 0 |  |  | DEEE | Mécanique (ex : vissage, boulonnage, clipsage, verrouillage)
10.3.472 - Dalles lumineuses | Panneau led 60x60x3 - poids indicatif : 1,9 kg / unité |  | 65 | u | 65 | 0.124 | Bâtiment A-B | RDC |  | Salles cours + circulation | 100 | 0 | 100 | 0 | 0 |  |  | DEEE | Mécanique (ex : vissage, boulonnage, clipsage, verrouillage)
10.3.472 - Dalles lumineuses | Panneau led 60x60x3 - poids indicatif : 1,9 kg / unité |  | 90 | u | 90 | 0.171 | Bâtiment A-B | Etage 3 |  | Salles cours + circulation | 100 | 0 | 100 | 0 | 0 |  |  | DEEE | Mécanique (ex : vissage, boulonnage, clipsage, verrouillage)
10.3.472 - Dalles lumineuses | Panneau led 60x60x3 - poids indicatif : 1,9 kg / unité |  | 100 | u | 100 | 0.19 | Bâtiment A-B | Etage 2 |  | Salles cours + circulation | 100 | 0 | 100 | 0 | 0 |  |  | DEEE | Mécanique (ex : vissage, boulonnage, clipsage, verrouillage)
10.3.472 - Dalles lumineuses | Panneau led 60x60x3 - poids indicatif : 1,9 kg / unité |  | 100 | u | 100 | 0.19 | Bâtiment A-B | Etage 1 |  | Salles cours + circulation | 100 | 0 | 100 | 0 | 0 |  |  | DEEE | Mécanique (ex : vissage, boulonnage, clipsage, verrouillage)
8.1.370 - Chaudières | Chaudière gaz collective - Guillot - 756kW - poids indicatif 500kg |  | 2 | u | 2 | 1 | Bâtiment A-B | RDC |  | Chaufferie | 0 | 0 | 100 | 0 | 0 |  |  | DEEE | Mécanique (ex : vissage, boulonnage, clipsage, verrouillage)
DEEE | [5 empty] | 2.877
3.1.180 - Autres éléments de plancher et dalles | Dalle Béton armé - ep 16 cm - poids indicatif : 352 kg / M2 | 8800m2 | 1 | m2 | 8800 | 3097.6 | Bâtiment A-B | Structure |  | Planchers Rdc / R+1 / R+2 / R+3 / R+4 / terrasse | 0 | 0 | 100 | 0 | 0 |  |  | DI | Chimique indissociable (ex : scellement, soudure, collage indissociable)
3.1.180 - Autres éléments de plancher et dalles | Dalle Béton armé - ep 16 cm - poids indicatif : 352 kg / M2 | 3200m2 | 1 | m2 | 3200 | 1126.4 | Extension | Structure |  | Planchers Rdc / R+1 / terrasse | 0 | 0 | 100 | 0 | 0 |  |  | DI | Chimique indissociable (ex : scellement, soudure, collage indissociable)
3.3.186 - Façades préfabriquées | Panneau béton préfabriqué - ep 14cm - eval surface - 280kg/M² | 750m2 | 1 | m2 | 750 | 210 | Extension | Structure |  | Façades | 0 | 0 | 100 | 0 | 0 |  |  | DI | Chimique indissociable (ex : scellement, soudure, collage indissociable)
3.3.186 - Façades préfabriquées | Panneau béton préfabriqué - ep 14cm - eval surface - 280kg/M² | 2500m2 | 1 | m2 | 2500 | 700 | Bâtiment A-B | Structure |  | Façades | 0 | 0 | 100 | 0 | 0 |  |  | DI | Chimique indissociable (ex : scellement, soudure, collage indissociable)
3.4.188 - Murs de refend | Mur béton armé - ep 15 cm - enduit 2 faces - masse indicative : 400 kg/m2 | 600m2 | 1 | m2 | 600 | 240 | Extension | Structure |  | Murs de refend intérieurs | 0 | 0 | 100 | 0 | 0 |  |  | DI | Chimique indissociable (ex : scellement, soudure, collage indissociable)
3.4.188 - Murs de refend | Mur béton armé - ep 15 cm - enduit 2 faces - masse indicative : 400 kg/m2 | 3500m2 | 1 | m2 | 3500 | 1400 | Bâtiment A-B | Structure |  | Murs de refend intérieurs | 0 | 0 | 100 | 0 | 0 |  |  | DI | Chimique indissociable (ex : scellement, soudure, collage indissociable)
7.1.354 - Carrelage | Carrelage- céramique- avec mortier - ep carrelage indic : 9,5mm - éval surface / poids indicatif : 33,5 kg/M2 - S | 325m2 | 1 | m2 | 325 | 10.888 | Bâtiment A-B | RDC |  | Cages escalier - sanitaires - cafétaria | 0 | 0 | 100 | 0 | 0 |  |  | DI | Chimique indissociable (ex : scellement, soudure, collage indissociable)
7.1.354 - Carrelage | Carrelage- céramique- avec mortier - ep carrelage indic : 9,5mm - éval surface / poids indicatif : 33,5 kg/M2 - S | 125m2 | 1 | m2 | 125 | 4.188 | Extension | RDC |  | Sanitaire - Atrium - couloir | 0 | 0 | 100 | 0 | 0 |  |  | DI | Chimique indissociable (ex : scellement, soudure, collage indissociable)
9.3.423 - Cuvettes de WC | WC (cuvette et réservoir) - porcelaine - poids indicatif : 32kg / unité |  | 3 | u | 3 | 0.096 | Extension | RDC |  | Sanitaires | 80 | 0 | 100 | 0 | 0 |  |  | DI | Mécanique (ex : vissage, boulonnage, clipsage, verrouillage)
9.3.423 - Cuvettes de WC | WC (cuvette et réservoir) - porcelaine - poids indicatif : 32kg / unité |  | 8 | u | 8 | 0.256 | Bâtiment A-B | Etage 2 |  | Sanitaires | 80 | 0 | 100 | 0 | 0 |  |  | DI | Mécanique (ex : vissage, boulonnage, clipsage, verrouillage)
9.3.423 - Cuvettes de WC | WC (cuvette et réservoir) - porcelaine - poids indicatif : 32kg / unité |  | 8 | u | 8 | 0.256 | Bâtiment A-B | Etage 1 |  | Sanitaires | 80 | 0 | 100 | 0 | 0 |  |  | DI | Mécanique (ex : vissage, boulonnage, clipsage, verrouillage)
9.3.423 - Cuvettes de WC | WC (cuvette et réservoir) - porcelaine - poids indicatif : 32kg / unité |  | 4 | u | 4 | 0.128 | Bâtiment A-B | Etage 4 |  | Sanitaires | 80 | 0 | 100 | 0 | 0 |  |  | DI | Mécanique (ex : vissage, boulonnage, clipsage, verrouillage)
9.3.423 - Cuvettes de WC | WC (cuvette et réservoir) - porcelaine - poids indicatif : 32kg / unité |  | 8 | u | 8 | 0.256 | Bâtiment A-B | Etage 3 |  | Sanitaires | 80 | 0 | 100 | 0 | 0 |  |  | DI | Mécanique (ex : vissage, boulonnage, clipsage, verrouillage)
9.3.423 - Cuvettes de WC | WC (cuvette et réservoir) - porcelaine - poids indicatif : 32kg / unité |  | 3 | u | 3 | 0.096 | Extension | Etage 1 |  | Sanitaires | 80 | 0 | 100 | 0 | 0 |  |  | DI | Mécanique (ex : vissage, boulonnage, clipsage, verrouillage)
9.3.423 - Cuvettes de WC | WC (cuvette et réservoir) - porcelaine - poids indicatif : 32kg / unité |  | 12 | u | 12 | 0.384 | Bâtiment A-B | RDC |  | Sanitaires | 80 | 0 | 100 | 0 | 0 |  |  | DI | Mécanique (ex : vissage, boulonnage, clipsage, verrouillage)
9.3.427 - Lavabos | Lavabo suspendu - céramique- taille moyenne - poids indicatif : 10 kg / unité |  | 3 | u | 3 | 0.029 | Extension | RDC |  | Sanitaires | 80 | 0 | 100 | 0 | 0 |  |  | DI | Mécanique (ex : vissage, boulonnage, clipsage, verrouillage)
9.3.427 - Lavabos | Lavabo suspendu - céramique- taille moyenne - poids indicatif : 10 kg / unité |  | 3 | u | 3 | 0.029 | Bâtiment A-B | Etage 2 |  | Sanitaires | 80 | 0 | 100 | 0 | 0 |  |  | DI | Mécanique (ex : vissage, boulonnage, clipsage, verrouillage)
9.3.427 - Lavabos | Lavabo suspendu - céramique- taille moyenne - poids indicatif : 10 kg / unité |  | 3 | u | 3 | 0.029 | Bâtiment A-B | Etage 1 |  | Sanitaires | 80 | 0 | 100 | 0 | 0 |  |  | DI | Mécanique (ex : vissage, boulonnage, clipsage, verrouillage)
9.3.427 - Lavabos | Lavabo suspendu - céramique- taille moyenne - poids indicatif : 10 kg / unité |  | 3 | u | 3 | 0.029 | Bâtiment A-B | RDC |  | Sanitaires | 80 | 0 | 100 | 0 | 0 |  |  | DI | Mécanique (ex : vissage, boulonnage, clipsage, verrouillage)
9.3.427 - Lavabos | Lavabo suspendu - céramique- taille moyenne - poids indicatif : 10 kg / unité |  | 3 | u | 3 | 0.029 | Bâtiment A-B | Etage 3 |  | Sanitaires | 80 | 0 | 100 | 0 | 0 |  |  | DI | Mécanique (ex : vissage, boulonnage, clipsage, verrouillage)
9.3.427 - Lavabos | Lavabo suspendu - céramique- taille moyenne - poids indicatif : 10 kg / unité |  | 3 | u | 3 | 0.029 | Extension | Etage 1 |  | Sanitaires | 80 | 0 | 100 | 0 | 0 |  |  | DI | Mécanique (ex : vissage, boulonnage, clipsage, verrouillage)
9.3.427 - Lavabos | Lavabo suspendu - céramique- taille moyenne - poids indicatif : 10 kg / unité |  | 2 | u | 2 | 0.019 | Bâtiment A-B | Etage 4 |  | Sanitaires | 80 | 0 | 100 | 0 | 0 |  |  | DI | Mécanique (ex : vissage, boulonnage, clipsage, verrouillage)
9.3.435 - Urinoirs | Urinoir - porcelaine - applique - poids indicatif : 8 kg / unité |  | 2 | u | 2 | 0.016 | Extension | Etage 1 |  | Sanitaires | 80 | 0 | 100 | 0 | 0 |  |  | DI | Mécanique (ex : vissage, boulonnage, clipsage, verrouillage)
9.3.435 - Urinoirs | Urinoir - porcelaine - applique - poids indicatif : 8 kg / unité |  | 2 | u | 2 | 0.016 | Extension | RDC |  | Sanitaires | 80 | 0 | 100 | 0 | 0 |  |  | DI | Mécanique (ex : vissage, boulonnage, clipsage, verrouillage)
DI | [5 empty] | 6790.773
4.1.249 - Revêtement d'étanchéité | Complexe d'étanchéité de toiture - bitume + isolant (PU - 12 cm) - / poids indicatif : 9 kg/M2 | 1400m2 | 1 | m2 | 1400 | 12.6 | Extension | Toiture |  | Toiture terrasse | 0 | 0 | 100 | 0 | 0 |  |  | DNIND | Chimique indissociable (ex : scellement, soudure, collage indissociable)
4.1.249 - Revêtement d'étanchéité | Complexe d'étanchéité de toiture - bitume + isolant (PU - 12 cm) - / poids indicatif : 9 kg/M2 | 1100m2 | 1 | m2 | 1100 | 9.9 | Bâtiment A-B | Toiture |  | Toiture terrasse | 0 | 0 | 100 | 0 | 0 |  |  | DNIND | Chimique indissociable (ex : scellement, soudure, collage indissociable)
4.2.255 - Charpente métallique | Passerelle - structure alu et polycarbonate | 18m | 1 | m | 18 | 1.8 | Bâtiment A-B | Etage 2 |  | Passerelle entre A et B | 0 | 0 | 0 | 100 | 0 |  |  | DNIND | Mécanique (ex : vissage, boulonnage, clipsage, verrouillage)
5.3.298 - Plaques / Panneaux plafonds suspendus | Dalle de plafond 60x60 - laine de roche (type Armstrong 15 mm ) - sans ossature - poids indicatif : 2,5 kg / m2 | 1500m2 | 1 | m2 | 1500 | 3.75 | Bâtiment A-B | RDC |  | Salles cours + circulation | 0 | 0 | 100 | 0 | 0 |  |  | DNIND | Gravité
5.3.298 - Plaques / Panneaux plafonds suspendus | Dalle de plafond 60x60 - laine de roche (type Armstrong 15 mm ) - sans ossature - poids indicatif : 2,5 kg / m2 | 1000m2 | 1 | m2 | 1000 | 2.5 | Extension | RDC |  | Salles cours + circulation | 0 | 0 | 100 | 0 | 0 |  |  | DNIND | Gravité
5.3.298 - Plaques / Panneaux plafonds suspendus | Lame métallique - plafond - eval M2 (avec ossature) - poids indicatif : 5,2kg / M2 | 80m2 | 1 | m2 | 80 | 0.424 | Extension | RDC |  | Hall Atrium | 0 | 0 | 100 | 0 | 0 |  |  | DNIND | Mécanique (ex : vissage, boulonnage, clipsage, verrouillage)
5.3.298 - Plaques / Panneaux plafonds suspendus | Dalle de plafond 60x60 - laine de roche (type Armstrong 15 mm ) - sans ossature - poids indicatif : 2,5 kg / m2 | 1000m2 | 1 | m2 | 1000 | 2.5 | Extension | Etage 1 |  | Salles cours + circulation | 0 | 0 | 100 | 0 | 0 |  |  | DNIND | Gravité
6.2.333 - Fenêtres extérieures | Façade vitrée - Aluminium -fixe - double vitrage - eval surface / poids indicatif : 25,6 kg / M2 | 7m * 4.8m | 1 | m2 | 33.6 | 0.862 | Extension | Etage 1 |  | Façades Nord-Est | 0 | 0 | 100 | 0 | 0 | Conservées |  | DNIND | Mécanique (ex : vissage, boulonnage, clipsage, verrouillage)
6.2.333 - Fenêtres extérieures | Fenêtre - Aluminium - coulissante- double vitrage - poids indicatif : 29,71 kg | 1.2m * 2.8m | 11 | m2 | 36.96 | 1.098 | Extension | RDC |  | Façades Sud-Est - Sud Ouest - Patio | 0 | 0 | 100 | 0 | 0 | Conservées |  | DNIND | Mécanique (ex : vissage, boulonnage, clipsage, verrouillage)
6.2.333 - Fenêtres extérieures | Fenêtre - Aluminium - coulissante- double vitrage - poids indicatif : 29,71 kg | 1m * 2.8m | 16 | m2 | 44.8 | 1.331 | Extension | RDC |  | Façades Sud-Est | 0 | 0 | 100 | 0 | 0 | Conservées |  | DNIND | Mécanique (ex : vissage, boulonnage, clipsage, verrouillage)
6.2.333 - Fenêtres extérieures | Fenêtre - aluminium - simple vitrage- eval surface / poids indicatif : 19,6 kg / M2 | 1.4m * 1.2m | 2 | m2 | 3.36 | 0.066 | Bâtiment A-B | Etage 4 |  | Façades Sud-Est - Sud-Ouest | 0 | 0 | 100 | 0 | 0 | Remplacées par double vitrage |  | DNIND | Mécanique (ex : vissage, boulonnage, clipsage, verrouillage)
6.2.333 - Fenêtres extérieures | Fenêtre - Aluminium - coulissante- double vitrage - poids indicatif : 29,71 kg | 1.9m * 1.8m | 1 | m2 | 3.42 | 0.102 | Extension | RDC |  | Patio | 0 | 0 | 100 | 0 | 0 | Conservées |  | DNIND | Mécanique (ex : vissage, boulonnage, clipsage, verrouillage)
6.2.333 - Fenêtres extérieures | Fenêtre - Aluminium - coulissante- double vitrage - poids indicatif : 29,71 kg | 2.7m * 1.2m | 194 | m2 | 628.56 | 18.675 | Bâtiment A-B | RDC |  | Toutes façades | 0 | 0 | 100 | 0 | 0 | Conservées |  | DNIND | Mécanique (ex : vissage, boulonnage, clipsage, verrouillage)
6.2.333 - Fenêtres extérieures | Fenêtre - aluminium - simple vitrage- eval surface / poids indicatif : 19,6 kg / M2 | 1.4m * 1.8m | 8 | m2 | 20.16 | 0.395 | Bâtiment A-B | Etage 4 |  | Façades Sud-Est - Sud-Ouest | 0 | 0 | 100 | 0 | 0 | Remplacées par double vitrage |  | DNIND | Mécanique (ex : vissage, boulonnage, clipsage, verrouillage)
6.2.333 - Fenêtres extérieures | Fenêtre - Aluminium - coulissante- double vitrage - poids indicatif : 29,71 kg | 5.15m * 1.8m | 2 | m2 | 18.54 | 0.551 | Extension | RDC |  | Patio | 0 | 0 | 100 | 0 | 0 | Conservées |  | DNIND | Mécanique (ex : vissage, boulonnage, clipsage, verrouillage)
6.2.333 - Fenêtres extérieures | Fenêtre - Aluminium - coulissante- double vitrage - poids indicatif : 29,71 kg | 1.8m * 2.8m | 3 | m2 | 15.12 | 0.449 | Extension | RDC |  | Façades Sud-Est - Sud Ouest | 0 | 0 | 100 | 0 | 0 | Conservées |  | DNIND | Mécanique (ex : vissage, boulonnage, clipsage, verrouillage)
6.2.333 - Fenêtres extérieures | Fenêtre - Aluminium - coulissante- double vitrage - poids indicatif : 29,71 kg | 0.45m * 2.65m | 34 | m2 | 40.545 | 1.205 | Extension | RDC |  | Façades Sud-Ouest - Nord-Ouest - Patio | 0 | 0 | 100 | 0 | 0 | Conservées |  | DNIND | Mécanique (ex : vissage, boulonnage, clipsage, verrouillage)
6.2.333 - Fenêtres extérieures | Fenêtre - Aluminium - coulissante- double vitrage - poids indicatif : 29,71 kg | 4.2m * 2.7m | 1 | m2 | 11.34 | 0.337 | Extension | RDC |  | Entrée Nord-Ouest | 0 | 0 | 100 | 0 | 0 | Conservées |  | DNIND | Mécanique (ex : vissage, boulonnage, clipsage, verrouillage)
6.2.333 - Fenêtres extérieures | Façade vitrée - Aluminium -fixe - double vitrage - eval surface / poids indicatif : 25,6 kg / M2 | 2.2m * 4.9m | 3 | m2 | 32.34 | 0.829 | Extension | Etage 1 |  | Arcades patio | 0 | 0 | 100 | 0 | 0 | Conservées |  | DNIND | Mécanique (ex : vissage, boulonnage, clipsage, verrouillage)
6.2.333 - Fenêtres extérieures | Fenêtre - Aluminium -fixe - double vitrage - eval surface / poids indicatif : 25,6 kg / M2 | 1m * 1.9m | 6 | m2 | 11.4 | 0.292 | Extension | RDC |  | Façades Sud-Est | 0 | 0 | 100 | 0 | 0 | Conservées |  | DNIND | Mécanique (ex : vissage, boulonnage, clipsage, verrouillage)
6.2.333 - Fenêtres extérieures | Fenêtre - Aluminium - coulissante- double vitrage - poids indicatif : 29,71 kg | 1.2m * 1.65m | 27 | m2 | 53.46 | 1.588 | Extension | Etage 1 |  | Façades Sud-Est - Sud Ouest - Nord-Ouest - Patio | 0 | 0 | 100 | 0 | 0 | Conservées |  | DNIND | Mécanique (ex : vissage, boulonnage, clipsage, verrouillage)
6.2.333 - Fenêtres extérieures | Fenêtre - Aluminium - coulissante- double vitrage - poids indicatif : 29,71 kg | 1m * 1.65m | 24 | m2 | 39.6 | 1.177 | Extension | Etage 1 |  | Façades Sud-Est | 0 | 0 | 100 | 0 | 0 | Conservées |  | DNIND | Mécanique (ex : vissage, boulonnage, clipsage, verrouillage)
6.2.333 - Fenêtres extérieures | Façade vitrée - Aluminium -fixe - double vitrage - eval surface / poids indicatif : 25,6 kg / M2 | 1.8m * 4.9m | 8 | m2 | 70.56 | 1.809 | Extension | Etage 1 |  | Arcades patio - Façades Sud-Ouest et Nord-Ouest | 0 | 0 | 100 | 0 | 0 | Conservées |  | DNIND | Mécanique (ex : vissage, boulonnage, clipsage, verrouillage)
6.2.333 - Fenêtres extérieures | Façade vitrée - Aluminium -fixe - double vitrage - eval surface / poids indicatif : 25,6 kg / M2 | 4.4m * 7.65m | 1 | m2 | 33.66 | 0.863 | Extension | RDC |  | Façades Sud-Est | 0 | 0 | 100 | 0 | 0 | Conservées |  | DNIND | Mécanique (ex : vissage, boulonnage, clipsage, verrouillage)
6.2.333 - Fenêtres extérieures | Fenêtre - aluminium - simple vitrage- eval surface / poids indicatif : 19,6 kg / M2 | 1.3m * 1.8m | 3 | m2 | 7.02 | 0.138 | Bâtiment A-B | Etage 3 |  | Façades Sud-Est | 0 | 0 | 100 | 0 | 0 | Remplacées par double vitrage |  | DNIND | Mécanique (ex : vissage, boulonnage, clipsage, verrouillage)
6.2.333 - Fenêtres extérieures | Fenêtre - Aluminium -fixe - double vitrage - eval surface / poids indicatif : 25,6 kg / M2 | 2.7m * 0.35m | 194 | m2 | 183.33 | 4.701 | Bâtiment A-B | RDC |  | Allèges fixe sous châssis coulissants | 0 | 0 | 100 | 0 | 0 | Conservés |  | DNIND | Mécanique (ex : vissage, boulonnage, clipsage, verrouillage)
6.2.333 - Fenêtres extérieures | Façade vitrée - Aluminium -fixe - double vitrage - eval surface / poids indicatif : 25,6 kg / M2 | 0.9m * 4.9m | 1 | m2 | 4.41 | 0.113 | Extension | Etage 1 |  | Arcades Façades Sud-Ouest | 0 | 0 | 100 | 0 | 0 | Conservées |  | DNIND | Mécanique (ex : vissage, boulonnage, clipsage, verrouillage)
6.2.333 - Fenêtres extérieures | Fenêtre - Aluminium - coulissante- double vitrage - poids indicatif : 29,71 kg | 0.9m * 1.8m | 17 | m2 | 27.54 | 0.818 | Extension | RDC |  | Façades Sud-Ouest - Nord-Ouest - Patio | 0 | 0 | 100 | 0 | 0 | Conservées |  | DNIND | Mécanique (ex : vissage, boulonnage, clipsage, verrouillage)
6.2.333 - Fenêtres extérieures | Fenêtre - Aluminium - coulissante- double vitrage - poids indicatif : 29,71 kg | 1.5m * 2.8m | 2 | m2 | 8.4 | 0.25 | Extension | RDC |  | Façades Sud-Ouest - Nord-Ouest | 0 | 0 | 100 | 0 | 0 | Conservées |  | DNIND | Mécanique (ex : vissage, boulonnage, clipsage, verrouillage)
6.2.333 - Fenêtres extérieures | Fenêtre - aluminium - simple vitrage- eval surface / poids indicatif : 19,6 kg / M2 | 1.2m * 1.8m | 7 | m2 | 15.12 | 0.296 | Bâtiment A-B | Etage 3 |  | Façades Sud-Est | 0 | 0 | 100 | 0 | 0 | Remplacées par double vitrage |  | DNIND | Mécanique (ex : vissage, boulonnage, clipsage, verrouillage)
6.2.333 - Fenêtres extérieures | Fenêtre - Aluminium - coulissante- double vitrage - poids indicatif : 29,71 kg | 1.7m * 2.8m | 1 | m2 | 4.76 | 0.141 | Extension | RDC |  | Façades Sud-Ouest | 0 | 0 | 100 | 0 | 0 | Conservées |  | DNIND | Mécanique (ex : vissage, boulonnage, clipsage, verrouillage)
8.1.381 - Radiateurs à eau | Radiateur eau chaude acier - eval surface - poids indicatif : 49,7kg /M2 | 1.4m * 0.8m | 6 | m2 | 6.72 | 0.334 | Extension | Etage 1 |  | Salles cours | 0 | 0 | 100 | 0 | 0 |  |  | DNIND | Mécanique (ex : vissage, boulonnage, clipsage, verrouillage)
8.1.381 - Radiateurs à eau | Radiateur eau chaude acier - eval surface - poids indicatif : 49,7kg /M2 | 0.7m * 0.8m | 17 | m2 | 9.52 | 0.473 | Extension | RDC |  | Salles cours | 0 | 0 | 100 | 0 | 0 |  |  | DNIND | Mécanique (ex : vissage, boulonnage, clipsage, verrouillage)
8.1.381 - Radiateurs à eau | Radiateur eau chaude acier - eval surface - poids indicatif : 49,7kg /M2 | 2m * 0.6m | 2 | m2 | 2.4 | 0.119 | Bâtiment A-B | Etage 4 |  | Salles cours | 0 | 0 | 100 | 0 | 0 |  |  | DNIND | Mécanique (ex : vissage, boulonnage, clipsage, verrouillage)
8.1.381 - Radiateurs à eau | Radiateur eau chaude acier - eval surface - poids indicatif : 49,7kg /M2 | 1.6m * 0.6m | 3 | m2 | 2.88 | 0.143 | Bâtiment A-B | Etage 3 |  | Salles cours | 0 | 0 | 100 | 0 | 0 |  |  | DNIND | Mécanique (ex : vissage, boulonnage, clipsage, verrouillage)
8.1.381 - Radiateurs à eau | Radiateur eau chaude acier - eval surface - poids indicatif : 49,7kg /M2 | 1.6m * 0.6m | 7 | m2 | 6.72 | 0.334 | Extension | Etage 1 |  | Salles cours + sanitaires | 0 | 0 | 100 | 0 | 0 |  |  | DNIND | Mécanique (ex : vissage, boulonnage, clipsage, verrouillage)
8.1.381 - Radiateurs à eau | Radiateur eau chaude acier - eval surface - poids indicatif : 49,7kg /M2 | 0.7m * 0.6m | 14 | m2 | 5.88 | 0.292 | Bâtiment A-B | Etage 1 |  | Salles cours | 0 | 0 | 100 | 0 | 0 |  |  | DNIND | Mécanique (ex : vissage, boulonnage, clipsage, verrouillage)
8.1.381 - Radiateurs à eau | Radiateur eau chaude acier - eval surface - poids indicatif : 49,7kg /M2 | 1.6m * 0.8m | 1 | m2 | 1.28 | 0.064 | Extension | Etage 1 |  | Salles cours | 0 | 0 | 100 | 0 | 0 |  |  | DNIND | Mécanique (ex : vissage, boulonnage, clipsage, verrouillage)
8.1.381 - Radiateurs à eau | Radiateur eau chaude acier - eval surface - poids indicatif : 49,7kg /M2 | 2.4m * 0.4m | 6 | m2 | 5.76 | 0.286 | Bâtiment A-B | RDC |  | Salles cours | 0 | 0 | 100 | 0 | 0 |  |  | DNIND | Mécanique (ex : vissage, boulonnage, clipsage, verrouillage)
8.1.381 - Radiateurs à eau | Radiateur eau chaude acier - eval surface - poids indicatif : 49,7kg /M2 | 0.9m * 0.6m | 8 | m2 | 4.32 | 0.215 | Bâtiment A-B | Etage 2 |  | Salles cours | 0 | 0 | 100 | 0 | 0 |  |  | DNIND | Mécanique (ex : vissage, boulonnage, clipsage, verrouillage)
8.1.381 - Radiateurs à eau | Radiateur eau chaude acier - eval surface - poids indicatif : 49,7kg /M2 | 1m * 0.6m | 14 | m2 | 8.4 | 0.417 | Bâtiment A-B | Etage 1 |  | Salles cours | 0 | 0 | 100 | 0 | 0 |  |  | DNIND | Mécanique (ex : vissage, boulonnage, clipsage, verrouillage)
8.1.381 - Radiateurs à eau | Radiateur eau chaude acier - eval surface - poids indicatif : 49,7kg /M2 | 1.6m * 0.5m | 3 | m2 | 2.4 | 0.119 | Bâtiment A-B | RDC |  | Salles cours | 0 | 0 | 100 | 0 | 0 |  |  | DNIND | Mécanique (ex : vissage, boulonnage, clipsage, verrouillage)
8.1.381 - Radiateurs à eau | Radiateur eau chaude acier - eval surface - poids indicatif : 49,7kg /M2 | 0.9m * 0.6m | 2 | m2 | 1.08 | 0.054 | Bâtiment A-B | Etage 3 |  | Salles cours | 0 | 0 | 100 | 0 | 0 |  |  | DNIND | Mécanique (ex : vissage, boulonnage, clipsage, verrouillage)
8.1.381 - Radiateurs à eau | Radiateur eau chaude acier - eval surface - poids indicatif : 49,7kg /M2 | 2.2m * 0.6m | 4 | m2 | 5.28 | 0.262 | Bâtiment A-B | Etage 4 |  | Salles cours + sanitaires | 0 | 0 | 100 | 0 | 0 |  |  | DNIND | Mécanique (ex : vissage, boulonnage, clipsage, verrouillage)
8.1.381 - Radiateurs à eau | Radiateur eau chaude acier - eval surface - poids indicatif : 49,7kg /M2 | 0.6m * 0.8m | 4 | m2 | 1.92 | 0.095 | Extension | Etage 1 |  | Salles cours | 0 | 0 | 100 | 0 | 0 |  |  | DNIND | Mécanique (ex : vissage, boulonnage, clipsage, verrouillage)
8.1.381 - Radiateurs à eau | Radiateur eau chaude acier - eval surface - poids indicatif : 49,7kg /M2 | 1.8m * 0.6m | 6 | m2 | 6.48 | 0.322 | Bâtiment A-B | Etage 4 |  | Salles cours + sanitaires | 0 | 0 | 100 | 0 | 0 |  |  | DNIND | Mécanique (ex : vissage, boulonnage, clipsage, verrouillage)
8.1.381 - Radiateurs à eau | Radiateur eau chaude acier - eval surface - poids indicatif : 49,7kg /M2 | 1.3m * 0.6m | 2 | m2 | 1.56 | 0.077 | Bâtiment A-B | Etage 1 |  | Salles cours | 0 | 0 | 100 | 0 | 0 |  |  | DNIND | Mécanique (ex : vissage, boulonnage, clipsage, verrouillage)
8.1.381 - Radiateurs à eau | Radiateur eau chaude acier - eval surface - poids indicatif : 49,7kg /M2 | 1m * 0.6m | 9 | m2 | 5.4 | 0.268 | Bâtiment A-B | Etage 2 |  | Salles cours | 0 | 0 | 100 | 0 | 0 |  |  | DNIND | Mécanique (ex : vissage, boulonnage, clipsage, verrouillage)
8.1.381 - Radiateurs à eau | Radiateur eau chaude acier - eval surface - poids indicatif : 49,7kg /M2 | 1.8m * 0.6m | 1 | m2 | 1.08 | 0.054 | Extension | RDC |  | Salles cours | 0 | 0 | 100 | 0 | 0 |  |  | DNIND | Mécanique (ex : vissage, boulonnage, clipsage, verrouillage)
8.1.381 - Radiateurs à eau | Radiateur eau chaude acier - eval surface - poids indicatif : 49,7kg /M2 | 1.6m * 0.6m | 9 | m2 | 8.64 | 0.429 | Bâtiment A-B | Etage 4 |  | Salles cours + sanitaires | 0 | 0 | 100 | 0 | 0 |  |  | DNIND | Mécanique (ex : vissage, boulonnage, clipsage, verrouillage)
8.1.381 - Radiateurs à eau | Radiateur eau chaude acier - eval surface - poids indicatif : 49,7kg /M2 | 1.5m * 0.6m | 2 | m2 | 1.8 | 0.089 | Bâtiment A-B | Etage 3 |  | Circulation | 0 | 0 | 100 | 0 | 0 |  |  | DNIND | Mécanique (ex : vissage, boulonnage, clipsage, verrouillage)
8.1.381 - Radiateurs à eau | Radiateur eau chaude acier - eval surface - poids indicatif : 49,7kg /M2 | 2.4m * 0.6m | 1 | m2 | 1.44 | 0.072 | Bâtiment A-B | RDC |  | Salles cours | 0 | 0 | 100 | 0 | 0 |  |  | DNIND | Mécanique (ex : vissage, boulonnage, clipsage, verrouillage)
8.1.381 - Radiateurs à eau | Radiateur eau chaude acier - eval surface - poids indicatif : 49,7kg /M2 | 2m * 0.6m | 2 | m2 | 2.4 | 0.119 | Extension | Etage 1 |  | Salles cours | 0 | 0 | 100 | 0 | 0 |  |  | DNIND | Mécanique (ex : vissage, boulonnage, clipsage, verrouillage)
8.1.381 - Radiateurs à eau | Radiateur eau chaude acier - eval surface - poids indicatif : 49,7kg /M2 | 0.8m * 0.8m | 4 | m2 | 2.56 | 0.127 | Extension | Etage 1 |  | Salles cours | 0 | 0 | 100 | 0 | 0 |  |  | DNIND | Mécanique (ex : vissage, boulonnage, clipsage, verrouillage)
8.1.381 - Radiateurs à eau | Radiateur eau chaude acier - eval surface - poids indicatif : 49,7kg /M2 | 1m * 0.6m | 4 | m2 | 2.4 | 0.119 | Bâtiment A-B | Etage 3 |  | Salles cours | 0 | 0 | 100 | 0 | 0 |  |  | DNIND | Mécanique (ex : vissage, boulonnage, clipsage, verrouillage)
8.1.381 - Radiateurs à eau | Radiateur eau chaude acier - eval surface - poids indicatif : 49,7kg /M2 | 1m * 0.8m | 8 | m2 | 6.4 | 0.318 | Extension | Etage 1 |  | Salles cours | 0 | 0 | 100 | 0 | 0 |  |  | DNIND | Mécanique (ex : vissage, boulonnage, clipsage, verrouillage)
8.1.381 - Radiateurs à eau | Radiateur eau chaude acier - eval surface - poids indicatif : 49,7kg /M2 | 1.3m * 0.6m | 9 | m2 | 7.02 | 0.349 | Bâtiment A-B | RDC |  | Salles cours | 0 | 0 | 100 | 0 | 0 |  |  | DNIND | Mécanique (ex : vissage, boulonnage, clipsage, verrouillage)
8.1.381 - Radiateurs à eau | Radiateur eau chaude acier - eval surface - poids indicatif : 49,7kg /M2 | 1m * 0.6m | 4 | m2 | 2.4 | 0.119 | Extension | RDC |  | Salles cours | 0 | 0 | 100 | 0 | 0 |  |  | DNIND | Mécanique (ex : vissage, boulonnage, clipsage, verrouillage)
8.1.381 - Radiateurs à eau | Radiateur eau chaude acier - eval surface - poids indicatif : 49,7kg /M2 | 1.6m * 0.6m | 2 | m2 | 1.92 | 0.095 | Bâtiment A-B | Etage 2 |  | Salles cours | 0 | 0 | 100 | 0 | 0 |  |  | DNIND | Mécanique (ex : vissage, boulonnage, clipsage, verrouillage)
8.1.381 - Radiateurs à eau | Radiateur eau chaude acier - eval surface - poids indicatif : 49,7kg /M2 | 1.6m * 0.6m | 3 | m2 | 2.88 | 0.143 | Bâtiment A-B | RDC |  | Salles cours | 0 | 0 | 100 | 0 | 0 |  |  | DNIND | Mécanique (ex : vissage, boulonnage, clipsage, verrouillage)
8.1.381 - Radiateurs à eau | Radiateur eau chaude acier - eval surface - poids indicatif : 49,7kg /M2 | 1.75m * 0.6m | 2 | m2 | 2.1 | 0.104 | Bâtiment A-B | Etage 3 |  | Salles cours | 0 | 0 | 100 | 0 | 0 |  |  | DNIND | Mécanique (ex : vissage, boulonnage, clipsage, verrouillage)
8.1.381 - Radiateurs à eau | Radiateur eau chaude acier - eval surface - poids indicatif : 49,7kg /M2 | 1.1m * 0.6m | 3 | m2 | 1.98 | 0.098 | Bâtiment A-B | Etage 1 |  | Salles cours | 0 | 0 | 100 | 0 | 0 |  |  | DNIND | Mécanique (ex : vissage, boulonnage, clipsage, verrouillage)
8.1.381 - Radiateurs à eau | Radiateur eau chaude acier - eval surface - poids indicatif : 49,7kg /M2 | 2m * 0.6m | 8 | m2 | 9.6 | 0.477 | Bâtiment A-B | RDC |  | Salles cours | 0 | 0 | 100 | 0 | 0 |  |  | DNIND | Mécanique (ex : vissage, boulonnage, clipsage, verrouillage)
8.1.381 - Radiateurs à eau | Radiateur eau chaude acier - eval surface - poids indicatif : 49,7kg /M2 | 2.1m * 0.7m | 1 | m2 | 1.47 | 0.073 | Bâtiment A-B | RDC |  | Salles cours | 0 | 0 | 100 | 0 | 0 |  |  | DNIND | Mécanique (ex : vissage, boulonnage, clipsage, verrouillage)
8.1.381 - Radiateurs à eau | Radiateur eau chaude acier - eval surface - poids indicatif : 49,7kg /M2 | 2.2m * 0.5m | 1 | m2 | 1.1 | 0.055 | Bâtiment A-B | RDC |  | Salles cours | 0 | 0 | 100 | 0 | 0 |  |  | DNIND | Mécanique (ex : vissage, boulonnage, clipsage, verrouillage)
8.1.381 - Radiateurs à eau | Radiateur eau chaude acier - eval surface - poids indicatif : 49,7kg /M2 | 1.3m * 0.6m | 13 | m2 | 10.14 | 0.504 | Bâtiment A-B | Etage 2 |  | Salles cours | 0 | 0 | 100 | 0 | 0 |  |  | DNIND | Mécanique (ex : vissage, boulonnage, clipsage, verrouillage)
8.1.381 - Radiateurs à eau | Radiateur eau chaude acier - eval surface - poids indicatif : 49,7kg /M2 | 1.8m * 0.8m | 3 | m2 | 4.32 | 0.215 | Extension | Etage 1 |  | Salles cours | 0 | 0 | 100 | 0 | 0 |  |  | DNIND | Mécanique (ex : vissage, boulonnage, clipsage, verrouillage)
8.1.381 - Radiateurs à eau | Radiateur eau chaude acier - eval surface - poids indicatif : 49,7kg /M2 | 1.3m * 0.6m | 25 | m2 | 19.5 | 0.969 | Bâtiment A-B | Etage 3 |  | Salles cours + bibliotheque | 0 | 0 | 100 | 0 | 0 |  |  | DNIND | Mécanique (ex : vissage, boulonnage, clipsage, verrouillage)
8.1.381 - Radiateurs à eau | Radiateur eau chaude acier - eval surface - poids indicatif : 49,7kg /M2 | 2.1m * 0.6m | 4 | m2 | 5.04 | 0.25 | Bâtiment A-B | Etage 3 |  | Salles cours | 0 | 0 | 100 | 0 | 0 |  |  | DNIND | Mécanique (ex : vissage, boulonnage, clipsage, verrouillage)
8.1.381 - Radiateurs à eau | Radiateur eau chaude acier - eval surface - poids indicatif : 49,7kg /M2 | 0.7m * 0.6m | 2 | m2 | 0.84 | 0.042 | Bâtiment A-B | Etage 4 |  | Salles cours | 0 | 0 | 100 | 0 | 0 |  |  | DNIND | Mécanique (ex : vissage, boulonnage, clipsage, verrouillage)
8.1.381 - Radiateurs à eau | Radiateur eau chaude acier - eval surface - poids indicatif : 49,7kg /M2 | 1.5m * 0.6m | 1 | m2 | 0.9 | 0.045 | Extension | RDC |  | Salles cours | 0 | 0 | 100 | 0 | 0 |  |  | DNIND | Mécanique (ex : vissage, boulonnage, clipsage, verrouillage)
8.1.381 - Radiateurs à eau | Radiateur eau chaude acier - eval surface - poids indicatif : 49,7kg /M2 | 0.6m * 0.8m | 9 | m2 | 4.32 | 0.215 | Extension | RDC |  | Salles cours | 0 | 0 | 100 | 0 | 0 |  |  | DNIND | Mécanique (ex : vissage, boulonnage, clipsage, verrouillage)
8.1.381 - Radiateurs à eau | Radiateur eau chaude acier - eval surface - poids indicatif : 49,7kg /M2 | 1m * 0.6m | 2 | m2 | 1.2 | 0.06 | Bâtiment A-B | RDC |  | Salles cours | 0 | 0 | 100 | 0 | 0 |  |  | DNIND | Mécanique (ex : vissage, boulonnage, clipsage, verrouillage)
8.1.381 - Radiateurs à eau | Radiateur eau chaude acier - eval surface - poids indicatif : 49,7kg /M2 | 1.3m * 0.6m | 4 | m2 | 3.12 | 0.155 | Extension | RDC |  | Salles cours + circulation | 0 | 0 | 100 | 0 | 0 |  |  | DNIND | Mécanique (ex : vissage, boulonnage, clipsage, verrouillage)
8.1.381 - Radiateurs à eau | Radiateur eau chaude acier - eval surface - poids indicatif : 49,7kg /M2 | 0.8m * 0.6m | 4 | m2 | 1.92 | 0.095 | Bâtiment A-B | Etage 1 |  | Salles cours | 0 | 0 | 100 | 0 | 0 |  |  | DNIND | Mécanique (ex : vissage, boulonnage, clipsage, verrouillage)
8.1.381 - Radiateurs à eau | Radiateur eau chaude acier - eval surface - poids indicatif : 49,7kg /M2 | 0.8m * 0.6m | 5 | m2 | 2.4 | 0.119 | Bâtiment A-B | Etage 2 |  | Salles cours | 0 | 0 | 100 | 0 | 0 |  |  | DNIND | Mécanique (ex : vissage, boulonnage, clipsage, verrouillage)
8.1.381 - Radiateurs à eau | Radiateur eau chaude acier - eval surface - poids indicatif : 49,7kg /M2 | 0.9m * 0.6m | 1 | m2 | 0.54 | 0.027 | Bâtiment A-B | Etage 1 |  | Salles cours | 0 | 0 | 100 | 0 | 0 |  |  | DNIND | Mécanique (ex : vissage, boulonnage, clipsage, verrouillage)
DNIND | [5 empty] | 80.97