## CDPGF 05 - METALLERIE
CROUS LORRAINE
MISE EN ACCESSIBILITE DU RESTAURANT UNIVERSITAIRE MEDREVILLE
73 rue de Laxou - 54000 NANCY
CDPGF LOT 05 - METALLERIE
| DESIGNATION | U | Q indicative | Q entreprise | P.U | P.T.
1 | PASSERELLE DE LIAISON ASCENSEUR / R+2 (MET 01)
1.1 | Platelage tôle larmée en acier galvanisé ép. 4mm, compris ossature secondaire (4050*1920mm l*ht) | m² | 7.78 |  |  | 0
1.2 | Garde corps avec bardage perforé, pose verticale sur ossature , compris profilés de finition (2930*1880mm l*ht)) | m² | 5.51 |  |  | 0
1.3 | Garde-corps à barreaudage, ht. 1160mm | ml | 3.64 |  |  | 0
1.4 | Equerre formant auvant - prof. 860mm - ht. 2810 mm + retour horizontal 1960mm | ens | 1 |  |  | 0
2 | AUVENT AU DROIT DE LA PORTE PALIERE DE L'ASCENSEUR - NIVEAU RDC (MET 02)
| Equerre formant auvant - prof. 860mm - ht. 2400 mm + retour horizontal 2000mm | ens | 1 |  |  | 0
3 | BARDAGE METALLIQUE SIMPLE PEAU SUR GAINE D'ASCENSEUR (MET 03)
| Bardage simple peau compris ossature secondaire type Trapeza 8.125.25 (Arcelor Mittal) ou équivalent | m² | 13.5 |  |  | 0
| Bavette basse de rejet d'eau | ml | 2.23 |  |  | 0
| Bavette haute | ml | 2.2 |  |  | 0
| Rives latérales | ml | 11.9 |  |  | 0
4 | CALFEUTREMENTS VERTICAUX ENTRE ASCENSEUR ET BATIMENT - RDC (MET 04) | ml | 8.6 |  |  | 0
5 | ADAPTATION DU GARDE-CORPS EXISTANT DU PARVIS SUD (MET 5) | ens | 1
6 | MAIN COURANTE NEUVE SUR GARDE CORPS EXISTANT (MET 06)
| Escalier intérieur entre R+1 et R+2 - volée montante | ml | 6.62 |  |  | 0
7 | PROLONGEMENT DES MAINS COURANTES EXISTANTES (MET 07)
| MET 07.1 et 07.3 - Escalier intérieur - niveau R+1 | u | 2 |  |  | 0
| MET 07.2 - Escalier intérieur - niveau R+1 | u | 1 |  |  | 0
| MET 07.4 - Escalier intérieur - niveau R+2 - volée montante | u | 1 |  |  | 0
| MET 07.5 - Escalier intérieur - niveau R+2 - volée descendante | u | 1 |  |  | 0
| MET 07.6 et 07.8 - Emmarchement parvis Sud - niveau RDC | u | 2 |  |  | 0
| MET 07.7 - Emmarchement parvis Sud - niveau RDC | u | 1 |  |  | 0
| MET 07.9 - Emmarchement parvis Sud - niveau R+1 | u | 1 |  |  | 0
| MET 07.10 et 07.11 - Emmarchement façade Nord | u | 2 |  |  | 0
8 | GRILLE DE VENTILATION (MET 08)
| 500*300mm - ventilation haute édicule ascenseur | u | 1 |  |  | 0
MONTANT TOTAL DES TRAVAUX H.T. | [5 empty] | 0
TVA 20 % | [5 empty] | 0
MONTANT TOTAL DES TRAVAUX T.T.C. | [5 empty] | 0
Signature et cachet de l’entrepreneur